## WiMAX_BS
Tabela nr 1 | [8 empty] | Załącznik nr 9 do SIWZ
Tabela oceny zgodności parametrów stacji bazowych WiMAX
Zadanie nr 1: Budowa sieci szerokopasmowej w Bartoszycach
Nr stacji bazowej | Rodzaj konstrukcji wsporczej do instalcji anten | System WiMAX (model, typ, producent, tryb pracy) | Rodzaj/pojemność półki wielosektorowej | Sektor |  |  |  |  | Uwagi
|  |  |  | Nr sektora | Ilość kart radiowych | Ilość / rodzaj anten | Pasmo "download" [Mbit/s] | Pasmo "upload" [Mbit/s]
BSU1 |  |  |  | 1
2
3
4
BSU2 |  |  |  | 1
2
3
4
[6 empty] | Razem | 0 | 0
Zadanie nr 2: Budowa systemu monitoringu wizyjnego obszarów rewitalizowanych miasta Bartoszyce
Nr stacji bazowej | Rodzaj konstrukcji wsporczej do instalcji anten | System WiMAX (model, typ, producent, tryb pracy) | Rodzaj/pojemność półki wielosektorowej | Sektor |  |  |  |  | Uwagi
|  |  |  | Nr sektora | Ilość kart radiowych | Ilość / rodzaj anten | Pasmo "download" [Mbit/s] | Pasmo "upload" [Mbit/s]
BSU1 |  |  |  | 1
2
3
4
BSU2 |  |  |  | 1
2
3
4
[6 empty] | Razem | 0 | 0

## Radiolinie
Załącznik nr 9 do SIWZ
Tabela nr 2
Tabela oceny zgodności minimalnej przepływności oferowanych radiolinii
Zadanie nr 1: Budowa sieci szerokopasmowej w Bartoszycach
Nr radiolinii | Relacja |  | Radiolinia (model, typ, producent, tryb pracy) | Pasmo | Anteny | Oferowana przepływność symetryczna dla ruchu IP [Mbit/s] | Uwagi
1 | BSU1 | BSU2
2 | BSU2 | CN
Zadanie nr 2: Budowa systemu monitoringu wizyjnego obszarów rewitalizowanych miasta Bartoszyce
Nr radiolinii | Relacja |  | Radiolinia (model, typ, producent, tryb pracy) | Pasmo | Anteny | Oferowana przepływność symetryczna dla ruchu IP [Mbit/s] | Uwagi
1 | BSU1 | CN
2 | BSU2 | CN

## Systemy zasilania
Załącznik nr 9 do SIWZ
Tabela nr 3
Tabela oceny zgodności urządzeń zasilających stacji bazowych BSU1 i BSU2
Zadanie nr 1: Budowa sieci szerokopasmowej w Bartoszycach
Zadanie nr 2: Budowa systemu monitoringu wizyjnego obszarów rewitalizowanych miasta Bartoszyce
L.p. | Obiekt (stacja bazowa, punkt styku, inne) | Zainstalowane urządzenia *) |  | Urządzenia zasilające **) |  | Typ, model, pojemność baterii akumulatorów [Ah] | Czas podtrzymania ***) | Uwagi
|  | Model, typ, ilość, napięcie zasilające | Moc nominalna [W] (lub prąd [A]) | Typ, model, producent urządzeń | Moc [W] (lub prąd [A])
1 | BSU1
|  | Razem | 0
2 | BSU2
|  | Razem | 0
*) | Należy wymienić wszystkie zainstalowane w danym obiekcie urządzenia z określeniem ich mocy lub prądu przy wskazanym napięciu zasilania np. -48V.
**) | Należy wymienić wszystkie zainstalowane urządzenia zasilające z określeniem ich mocy lub prądu przy wskazanym napięciu zasilania np. -48V. Przy doborze mocy urządzeń zasilających należy uwzględnić min. 20% rezerwę mocy w stosunku do mocy wszystkich instalowanych urządzeń oraz uwzględniać niezbędną rezerwę mocy na ładowanie akumulatorów buforowych.
***) | Czas podtrzymania wyliczony dla mocy nominalnej wszystkich zainstalowanych urządzeń w danym obiekcie.

## WiMAX_param
Tabela nr 4 |  |  |  | Załącznik nr 9 do SIWZ
Tabela oceny zgodności parametrów oferowanych urządzeń radiowych WiMAX
Zadanie nr 1: Budowa sieci szerokopasmowej w Bartoszycach
Zadanie nr 2: Budowa systemu monitoringu wizyjnego obszarów rewitalizowanych miasta Bartoszyce
L.p. | Element, urządzenie | Wymagania minimalne | Zastosowane rozwiązanie
|  |  | Rodzaj, model, typ, producent | Opis sposobu spełnienia wymagań
1 | System WIMAX, stacja bazowa | Ze względu na niesymetryczność ruchu w sieci zastosowanie urządzeń WiMAX powinny spełniać standard IEEE 802.16d i pracować w domenie radiowej z podziałem czasowym (TDD). Przy czym ze względu na charakter budowanej sieci oraz dostępne kanały radiowe zastosowane urządzenia posiadać minimum następujące funkcjonalności:
1. Obsługa pełnego zakresu częstotliwości 3400-3600 MHz. (w tym planów aranżacji kanałów 3,5A3,5 bloki częstotliwości 5-8, 13-16 i 25) Ze względu na możliwość dalszej rozbudowy - obsługa pełnego zakresu częstotliwości 3600-3800 MHz.
2. Programowej zmiany trybu pracy pomiędzy wersjami 802.16d lub 802.16e (bez wymiany lub zakupu dodatkowych urządzeń) w zakresie częstotliwości 3400-3800 MHz, w trybie dupleksu TDD. Dopuszcza się rozszerzenia standardu komunikacyjnego 802.16, wprowadzające dodatkowe funkcjonalności.
3. Moduły radiowe powinny być zgodne ze standardem SDR (Software Defined Radio), który zapewnia możliwość przyszłej implementacji nowych technologii i funkcjonalności dla systemów WiMAX.
4. Wsparcie dla technologii MIMO co najmniej typu Matrix A
5. Minimalne parametry techniczne części radiowej stacji bazowych: a. obsługa kanałów o szerokościach: 3,5 MHz, 5 MHz, 7 MHz, 10 MHz, b. częstotliwość środkowa kanału ustawiana z krokiem 0,125 MHz lub mniejszym, c. typowe złącze antenowe N-Type, 50 ohm, d. możliwość ustawiania maksymalnej mocy wyjściowej na porcie antenowym co najmniej w zakresie od 7 do 32dBm (+/- 1dB) z krokiem 1 dBm e. obsługa modulacji uplink/downlink: BPSK, QPSK, QAM16, QAM64, f. kodowanie i korekcja błędów (FEC) min. : 1/2, 2/3, 3/4, g. w stacji wielosektorowej możliwość zastosowania anten o kątach: 360, 120, 90, 60 stopni
6. Minimalne parametry konstrukcyjne stacji bazowych: a. typowa budowa stacji bazowych oparta o architekturę typu „split” (IDU/ODU) oraz budowę modularną umożliwiającą wymianę modułów obsługujących poszczególne sektory radiowe, b. półka wielosektorowa umożliwiająca instajlacje min. 12 modułów obsługujących sektory radiowe c. zapewniona separacja galwaniczna połączenia sygnałowego modułów IDU-ODU poprzez zastosowanie typowego standardu komunikacji światłowodowej Open Base Station Architecture Initiative (OBSAI RP3-01) lub podobnego i standardowych wkładek SFP, d. urządzenia ODU powinny być przystosowane do pracy w panujących warunkach klimatycznych i pracować w zakresie temperatur co najmniej od -33° do + 55°C lub większym. e. zasilanie IDU oraz ODU - standard telekomunikacyjny -48V. f. ze względu na wymóg budowy stacji wielosektorowych niedopuszczalne jest stosowanie jednosektorowych stacji bazowych lub stacji typu „pico” z ograniczonym zakresem mocy i ograniczonymi funkcjonalnościami
7. Minimalne parametry sieciowe stacji bazowych: a. przyłącze do sieci (Ethernet Port) 1x100BaseT (lub szybszy) dla każdego sektora lub łącze zagregowane 1x1000BaseT dla wszystkich sektorów, b. wsparcie dla IEEE 802.1Q, QinQ, c. obsługa klasyfikacji ruchu: IEEE 802.1p, DSCP, adres mac, adres IP, numer portu, ethertype, d. możliwość tagowania ruchu na poziomie klasyfikatora sieci, e. obsługa minimum 7 poziomów priorytetów ruchu, f. zaawansowane wsparcie dla obsługi połączeń VOIP dla wszystkich typów urządzeń końcowych wykorzystujących standard SIP, g. każdy sektor stacji bazowej powinien mieć możliwość obsługi 1000 terminali abonenckich i minimum 2000 tzw. „service flow”, h. rozmiar tablicy MAC stacji bazowej 30000 adresów, i. liczba obsługiwanych VLAN: 4000, j. wsparcie dla DHCP opcja 82 k. wsparcie dla IPv4 oraz IPv6
8. W celu wyeliminowania wzajemnego zakłócania pracy stacje bazowe muszą być synchronizowane standardowym sygnałem (np. 10 MHz z GPS). Zainstalowane powinny być urządzenia do odbioru sygnału GPS.
9. Obsługa wstępnej konfiguracji poprzez WWW, SSH oraz port konsoli. Dodatkowo możliwość zarządzania poprzez protokół SNMP w wersji co najmniej 2c.
10. Stacje bazowe powinny posiadać funkcję przełączania punktu klienckiego pomiędzy sektorami bez ingerencji administratora sieci WIMAX.
L.p. | Element, urządzenie | Wymagania minimalne | Zastosowane rozwiązanie *)
|  |  | Rodzaj, model, typ, producent | Opis sposobu spełnienia wymagań
2 | Terminale abonenckie WiMAX | 1. Obsługa pełnego zakresu częstotliwości 3400-3600 MHz (w tym plan aranżacji kanałów 3,7A3,5; blok częstotliwości 25-28). Dostępność stacji klienckich dla pełnego zakresu częstotliwości 3600-3800 MHz.
2. Minimalne parametry techniczne części radiowej terminali: a. obsługa kanałów o szerokościach: 3,5 MHz, 5 MHz, 7 MHz, 10 MHz, b. częstotliwość środkowa ustawiana z krokiem 0,125 MHz lub mniejszym, c. wbudowana antena zewnętrzna o zysku min. 16dBi oraz dostępna wersja z możliwością przyłączenia anteny zewnętrznej typu N-type 50 ohm d. dynamiczna kontrola maksymalnej mocy wyjściowej na porcie antenowym w zakresie od -32 do -24 dBm, e. obsługa modulacji uplink/downlink: BPSK, QPSK, QAM16, QAM64, f. kodowanie i korekcja błędów (FEC): 1/2, 2/3, 3/4,
3. Minimalne parametry konstrukcyjne terminali: a. komunikacja IDU-ODU z wykorzystaniem kabla Ethernet kategorii 5 na odcinku do 100 metrów, b. obsługa szerokiego zakresu zasilania ODU od 10 do 52 Volt, c. zasilanie IDU: AC 230V z możliwością zastosowania zasilania DC 48V,
4. Minimalne parametry sieciowe stacji terminali: a. porty przyłączenia do sieci: 1 port Ethernet 100/10 BaseT z opcją rozbudowy do 4x100/10BaseT, b. wsparcie dla IEEE 802.1Q, QinQ, c. obsługa klasyfikacji ruchu: IEEE 802.1p, DSCP, adres mac, adres IP, numer portu, ethertype, d. obsługa minimum 7 poziomów priorytetów ruchu, e. zaawansowane wsparcie dla obsługi połączeń VOIP dla wszystkich typów urządzeń końcowych wykorzystujących standard SIP, f. liczba obsługiwanych adresów MAC nie mniejsza niż 128 z możliwością ograniczenia maksymalnej liczby obsługiwanych adresów MAC, g. możliwość pracy z ruchem tagowanym oraz nietagowanym, h. wparcie dla DHCP opcja 82.
5. wstępna konfiguracji poprzez WWW, telnet oraz port konsoli. Dodatkowo możliwość zarządzania poprzez protokół SNMP w wersji co najmniej 2c.
3 | System zarządzania urządzeniami WiMAX | 1. Architektura typu klient-serwer. Pełna konfiguracja i dostęp do systemu poprzez przeglądarkę WWW.
2. Definiowanie wielu kont administratorów.
3. Personalizacja ustawień graficznych konsoli administratora np. poprzez opcję zapamiętywania ustawień graficznych.
4. Obsługa co najmniej następujących typów zdarzeń: „zimny/ciepły start”, link down/up”, błąd autentykacji SNMP, rejestracja stacji klienckiej (sukces/porażka).
5. System powinien umożliwiać: zdalny restart stacji klienckiej, podglądu historii rejestracji klienta, podgląd aktualnych statystyk przesłanych danych stacji klienckich, podgląd podstawowych parametrów sygnału stacji klienta z poziomu systemu zarządzania, definiowanie klas serwisów (podział pasma, CIR), tworzenia klasyfikatorów pakietów drugiej i trzeciej warstwy modelu OSI (L2,L3).
6. System powinien posiadać funkcjonalność zamiany urządzeń polegającą na przeniesieniu profilów usług z jednej stacji klienckiej na drugą.
7. System musi mieć funkcjonalność powielania zestawów parametrów tzw. klonowanie profilów.
8. System musi umożliwiać eksport ustawień do formatu XML z możliwością backupu tylko części konfiguracji stacji bazowej.
9. System musi umożliwiać import ustawień z formatu XML.

## WiFi_param
Załącznik nr 9 do SIWZ
Tabela nr 5
Tabela oceny zgodności parametrów oferowanych urządzeń radiowych WiFi do budowy Hot-Spot
Zadanie nr 1: Budowa sieci szerokopasmowej w Bartoszycach
L.p. | Element, urządzenie | Wymagania minimalne | Zastosowane rozwiązanie *)
|  |  | Rodzaj, model, typ, producent | Opis sposobu spełnienia wymagań
1 | Urządzenia WLAN obsługujące Hot-Spot | _ modułowa budowa punktów dostępowych typu płyta bazowa – moduł/moduły radiowy/e – antena/anteny z możliwością przyszłej rozbudowy o nowe moduły, bez montażu nowych węzłów - urządzenie powinno działać zgodnie ze standardami IEEE 802.11 b/g oraz protokołem CSMA/CA. - powinien być dostępny system nadzoru, oparty na GUI, zapewniający nadzór i konfigurację wszystkich parametrów urządzeń radiowych. - urządzenia wchodzące w skład punktu dostępowego muszą posiadać wbudowaną funkcję HotSpot-a. - urządzenie powinno być zasilane w technologii PoE, lub lokalnie napięciem bezpiecznym. - cały system dostępu musi być dostosowany do pracy w warunkach klimatycznych spotykanych w miejscu instalacji, zakres temperatur pracy nie mniejszy niż do -30oC do +50oC. - zdolność obsługi ruchu min. 50 000 pps - min. 3 gniazda mPCI dostosowane do obsługi modułów radiowych pracujących w standardzie 802.11 b/g, zainstalowane min. 3 moduły radiowe i 3 anteny sektorowe - min. 3 interfejsy Fast Ethernet, w tym min. jeden udostępniający funkcję PoE - wydajność prądowa płyty głównej wystarczająca do jednoczesnej pracy wszystkich modułów radiowych z maksymalną mocą dopuszczalną na terenie Polski w danym paśmie. - obsługiwane funkcjonalności sieciowe: HotSpot, Wireless Access Point, Wireless Client, DHCP serwer i klient, , Klient PPPoE, zaawansowany firewall, filtrowanie i markowanie pakietów, filtrowanie ruchu peer-to-peer, mechanizmy QoS , kolejkowanie wg algorytmów (min. SFQ, RED, FIFO i PCQ), obsługa tunelowania PPTP i VoIP, routing statyczny i dynamiczny, bridge, - współpraca z Radius
2 | Karty radiowe użyte do budowy Hot-Spot | _ standardowy interfejs mPCI - wyjścia antenowe typu uFl lub MMCX o impedancji falowej 50 ohm, współpracujące poprzez pigtaile ze złączami mikrofalowymi typu „N” - możliwość pracy w standardzie 802.11 b/g. Możliwość obsługi pasma 5,6 GHz (standard 802.11a) - moc wyjściowa nie przekraczająca poziomów dopuszczalnych w Polsce, z uwzględnieniem anten. - czułość toru radiowego nie mniejsza niż 95 dBm (802.11 b), -90 (802.11 g) - obsługa szyfrowania WEP (do 152 bit), AES i TKIP,

## Radiolinie_param
Tabela nr 6 |  |  |  |  | Załącznik nr 9 do SIWZ
Tabela oceny zgodności parametrów oferowanych radiolinii
Zadanie nr 1: Budowa sieci szerokopasmowej w Bartoszycach
Zadanie nr 2: Budowa systemu monitoringu wizyjnego obszarów rewitalizowanych miasta Bartoszyce
L.p. | Element, urządzenie | Wymagania minimalne |  | Zastosowane rozwiązanie *)
|  |  |  | Rodzaj, model, typ, producent | Opis sposobu spełnienia wymagań
1 | Radiolinie | Typ transmisji | Urządzenia radioliniowe punkt-punkt z transmisją „Native Ethernet” (niedopuszczalne stosowanie urządzeń z dodatkowa konwersją i transmisją typu IP/Ethernet over TDM).
|  | Pasmo | Pracy w nielicencjonowanym paśmie 24 GHz z zachowaniem dopuszczalnego poziomu mocy emitowanej.
|  | Typ modulacji | Typ modulacji do 256QAM włącznie.
|  | Zmiana modulacji | Automatyczna adaptacja modulacji z zakresu 256QAM do QPSK
|  | Interfejs | Transmisja w standardzie Ethernet, interfejs Gigabit Ethernet.
|  | Przenoszenie ruchu | Pełna przezroczystość w warstwie 2
|  | Kontrola ruchu | Zaawansowana obsługa QoS, w tym kolejkowanie oparte na 802.1P/Q, MPLS
|  | Wielkość ramek | Przenoszenie dużych ramek „Jumbo Frames
|  | Przepływność | Możliwość programowanej zmiany przepływności linku ze skokiem 10 Mbit/s do min. 400 Mbit/s
|  | Budowa, sposób instalacji | Budowa kompaktowa i instalacja całkowicie zewnętrzna – zintegrowany modem radiowy i antena, brak dodatkowych elementów typu IDU
|  | Zasilanie | Zasilanie po linii sygnałowej typu PoE (Power Over Ethernet)
|  | Pobór mocy | Maksymalny pobór mocy do 30W.
|  | Warunki pracy | Urządzenia przystosowane do pracy zewnętrznej, zakres temperatur pracy nie mniejszy niż od ‑40°C do +50°C, wilgotność do 100%
*) | Należy załaczyć karty katalogowe, opisy, inne dkumenty potwierdzające parametry oferowanych urządzeń

## Monitoring
Tabela nr 7 |  |  |  |  | Załącznik nr 9 do SIWZ
Tabela oceny zgodności urządzeń systemu monitoringu wizyjnego
Zadanie nr 2: Budowa systemu monitoringu wizyjnego obszarów rewitalizowanych miasta Bartoszyce
L.p. | Element, urządzenie | Wymagania minimalne |  | Zastosowane rozwiązanie
|  |  |  | Rodzaj, model, typ, producent | Opis sposobu spełnienia wymagań
1 | Kamery uchylno-obrotowe z funkcją „PTZ” (instalowane w PK1, PK2, PK7 - PK15) | Rodzaj kamery | Zintegrowana kamera szybkoobrotowa PTZ w obudowie kopułowej
|  | Obudowa | Obudowa wandaloodporna o klasie szczelności IP66 zapewniająca pracę w zakresie temperatur od -40° do +50°. Kamera musi wytrzymać uderzenie odpowiadające wadze 50kg.
|  | Rozdzielczość obrazu | 4 CIF, 540 lini TV
|  | Przetwarzanie obrazu | Przetwornik CCD 1/4”, Exview HAD.
|  | Zoom | Zoom optyczny: min. 36x (obiektyw o zmiennej ogniskowej 3,4 – 122,4 mm).
Zoom cyfrowy: min. 12x.
|  | Trybu pracy | Kamera dualna dzień/noc. W dzień kamera pracuje w trybie kolorowym, zaś gdy robi się ciemno kamera automatycznie przełącza się w czarnobiały tryb nocny o zwiększonej czułości.
Funkcja Automatycznej Poprawy Jakości w złych warunkach oświetleniowych (FAPJ).
|  | Czułość | Czułość kamery dla 30IRE (z wyłączonym FAPJ) nie gorsza niż: dzień 0,7lx; noc 0,2lx.
Czułość kamery dla 50IRE (z wyłączonym FAPJ) nie gorsza niż: dzień 1,4lx; noc 0,4lx.
Czułość kamery dla 30IRE (z włączonym FAPJ) nie gorsza niż: dzień 0,04lx; noc 0,007lx.
Czułość kamery dla 50IRE (z włączonym FAPJ) nie gorsza niż: dzień 0,09lx; noc 0,017lx.
|  | Funkcje i tryby obserwacji | Możliwość definiowania min. 20 masek prywatności o min. 5 wierzchołkach, w celu eliminacji podglądania prywatnych mieszkań, bankomatów itp.
Stała prędkość liniowa kamery przy różnych wartościach zoom-u obiektywu (przy krótkiej ogniskowej obiektywu kamera powinna posiadać pewną prędkość kątową, która wraz ze wzrostem ogniskowej powinna maleć tak, aby została zachowana stała prędkość liniowa).
Możliwość definiowania min. 80 predefiniowanych położeń kamery (presetów).
Dokładność predefiniowanych położeń kamery nie gorsza niż: 0,2°.
Możliwość nagrania co najmniej 2 tras dozorowych (np. inna trasa w porze dziennej i nocnej) o łącznym czasie trwania min. 12 minut.
Prędkość automatycznego obrotu: w poziomie - min. 360°/sekundę, w pionie - min. 200°/sekundę.
|  | Wyjścia/wejścia | Wejścia alarmowe: min. 1.
Wyjścia przekaźnikowe: min. 1.
Złącze RJ-45 100Base-T Ethernet.
|  | Transmisja | Wbudowany podwójny koder H.264 o pełnej wydajności 25klatek/sekundę przy rozdzielczości 4CIF na każdym strumieniu jednocześnie (pełna wydajność przy dwóch strumieniach jednocześnie). Zgodność ze standardem ONVIF.
Możliwość bezpośredniego zapisu na urządzeniu archiwizującym typu iSCSI. Uruchomienie zapisu iSCSI nie może powodować spadku wydajności kodera.
Wszelka komunikacja z kamerą, transmisja wizji, przesył sygnałów sterujących oraz konfiguracja kamery wraz z ustawieniami parametrów przesyłu obrazu winna być dokonywana poprzez łącze sieciowe IP.
Transmisja strumieni zarówno w trybie unicast, multi-unicast oraz pełny multicast, co pozwoli na jednoczesne oglądanie obrazu z kamery przez wielu operatorów bez konieczności zwiększania pasma sieci.
|  | Funkcje administracyjne | Możliwość synchronizacji czasu z serwerem NTP.
Minimum trzypoziomowy sposób dostępu do kamery: podgląd, podgląd i sterowanie, pełen dostęp.
Możliwość zdalnej aktualizacji oprogramowania układowego
|  | Zasilanie | Bezpośrednio -24V lub zasilacz z ~230V
L.p. | Element, urządzenie | Wymagania minimalne |  | Zastosowane rozwiązanie
|  |  |  | Rodzaj, model, typ, producent | Opis sposobu spełnienia wymagań
2 | Kamery uchylno-obrotowe z funkcją „PTZ” o wysokiej rozdzielczości (instalowane w PK3-PK6) | Rodzaj kamery | Zintegrowana kamera szybkoobrotowa PTZ w obudowie kopułowej
|  | Obudowa | Obudowa wandaloodporna o klasie szczelności IP66 zapewniająca pracę w zakresie temperatur od -40° do +50°. Kamera musi wytrzymać uderzenie odpowiadające wadze 50kg.
|  | Rozdzielczość obrazu | Full HD: 1080p przy 30 obrazach na sekundę, format 16:9 HD: 720p 1280 x 720, 60 obrazów/s, format 16:9 HD: 720p 1280 x 720, 30 obrazów/s, format 16:9 SD: 480p (WVGA) 854 x 480, 30 obrazów/s, format 16:9 SD: 240p (WQVGA) 432 x 240, 30 obrazów/s, format 16:9
|  | Przetwarzanie obrazu | CMOS 1/3”.
|  | Zoom | Zoom optyczny: min. 20x (obiektyw o zmiennej ogniskowej 4,7 – 94 mm).
Zoom cyfrowy: min. 10x.
|  | Trybu pracy | Kamera dualna dzień/noc. W dzień kamera pracuje w trybie kolorowym, zaś gdy robi się ciemno kamera automatycznie przełącza się w czarnobiały tryb nocny o zwiększonej czułości.
Funkcja Automatycznej Poprawy Jakości w złych warunkach oświetleniowych (FAPJ).
|  | Czułość | Czułość kamery dla 30IRE (z wyłączonym FAPJ) nie gorsza niż: dzień 0,8lx; noc 0,12lx.
Czułość kamery dla 50IRE (z wyłączonym FAPJ) nie gorsza niż: dzień 1,7lx; noc 0,3lx.
Czułość kamery dla 30IRE (z włączonym FAPJ) nie gorsza niż: dzień 0,04lx; noc 0,005lx.
Czułość kamery dla 50IRE (z włączonym FAPJ) nie gorsza niż: dzień 0,08lx; noc 0,011lx.
|  | Funkcje i tryby obserwacji | Możliwość definiowania min. 22 maski prywatności, w celu eliminacji podglądania prywatnych mieszkań, bankomatów itp.
Stała prędkość liniowa kamery przy różnych wartościach zoom-u obiektywu (przy krótkiej ogniskowej obiektywu kamera powinna posiadać pewną prędkość kątową, która wraz ze wzrostem ogniskowej powinna maleć tak, aby została zachowana stała prędkość liniowa).
Możliwość definiowania min. 90 predefiniowanych położeń kamery (presetów).
Dokładność predefiniowanych położeń kamery nie gorsza niż: 0,15°.
Możliwość nagrania co najmniej 2 tras dozorowych (np. inna trasa w porze dziennej i nocnej) o łącznym czasie trwania min. 12 minut.
Prędkość automatycznego obrotu: w poziomie - min. 360°/sekundę, w pionie - min. 100°/sekundę.
Wbudowany układ analizy zawartości obrazu. Funkcja wizyjnej detekcji ruchu oraz wykrywanie sabotażu
|  | Wyjścia/wejścia | Wejścia alarmowe: min. 1.
Wyjścia przekaźnikowe: min. 1.
Złącze RJ-45 100Base-T Ethernet.
|  | Transmisja | Generowanie min. dwóch strumieni podczas pracy w trybie pełnej szerokości pasma (Full HD 1080p30). Wbudowany dekoder koder H.264 i MJPEG o pełnej wydajności Full HD/1080p 1920 x 1080, 30 obrazów/s na każdym strumieniu jednocześnie (pełna wydajność przy dwóch strumieniach jednocześnie). Zgodność ze standardem ONVIF.
Możliwość bezpośredniego zapisu na urządzeniu archiwizującym typu iSCSI. Uruchomienie zapisu iSCSI nie może powodować spadku wydajności kodera.
Wszelka komunikacja z kamerą, transmisja wizji, przesył sygnałów sterujących oraz konfiguracja kamery wraz z ustawieniami parametrów przesyłu obrazu winna być dokonywana poprzez łącze sieciowe IP.
Transmisja strumieni zarówno w trybie multicast, co pozwoli na jednoczesne oglądanie obrazu z kamery przez wielu operatorów bez konieczności zwiększania pasma sieci.
|  | Funkcje administracyjne | Możliwość synchronizacji czasu z serwerem NTP.
Minimum trzypoziomowy sposób dostępu do kamery: podgląd, podgląd i sterowanie, pełen dostęp.
Możliwość zdalnej aktualizacji oprogramowania układowego
|  | Zasilanie | Bezpośrednio -24V lub zasilacz z ~230V
L.p. | Element, urządzenie | Wymagania minimalne |  | Zastosowane rozwiązanie
|  |  |  | Rodzaj, model, typ, producent | Opis sposobu spełnienia wymagań
3 | Kamery stacjonarna (instalowana w PK16) | Rodzaj kamery | Zintegrowana kamera szybkoobrotowa PTZ w obudowie kopułowej
|  | Obudowa | Obudowa z pokrywą odchylaną na bok, wyposażona w osłonę przeciwsłoneczną i wewnętrzny wentylator
Konstrukcja aluminiowna o stopniu ochrony IP 66
Zasilanie 240VAC
Maksymalny pobór 30W
Obudowa musi zapewniać zabezpieczenie antysabotażowe, uniemożliwiające osobom postronnym łatwe otwarcie obudowy
Grzałka musi składać się z dwóch modułów grzewczych - szyny grzewczej zapewniającej równomierne rozprowadzenie ciepła wewnątrz obudowy oraz spirali grzewczej na szybie przedniej zapobiegającej parowaniu, zamgleniu lub zbieraniu się opadów (np. śniegu)
Obudowa zapewnia poprawną pracę zestawowi kamera - obiektyw w temperaturach -40*C do +50*C
Obudowa musi posiadać uchwyt montażowy z przepustem kablowym wewnątrz uchwytu
|  | Rozdzielczość obrazu | 540TVL w formacie PAL
|  | Przetwarzanie obrazu | 20-bitowa cyfrowe przetwarzanie sygnału zapewniające odpowiednie odwzorowanie kolorów
Przetwornik obrazu CCD 1/3 cala
|  | Trybu pracy | Kamera dualna dzień/noc. W dzień kamera pracuje w trybie kolorowym, zaś gdy robi się ciemno kamera automatycznie przełącza się w czarnobiały tryb nocny o zwiększonej czułości.
Funkcja Automatycznej Poprawy Jakości w złych warunkach oświetleniowych (FAPJ).
|  | Czułość | Czułość kamery dla 30IRE, F1.2, (z wyłączonym FAPJ) nie gorsza niż: dzień 0,3lx; noc 0,1lx.
Czułość kamery dla 50IRE, F1.2, (z wyłączonym FAPJ) nie gorsza niż: dzień 0,7lx; noc 0,3lx.
Czułość kamery dla 30IRE, F1.2, (z włączonym FAPJ) nie gorsza niż: dzień 0,03lx; noc 0,01lx.
Czułość kamery dla 50IRE, F1.2, (z włączonym FAPJ) nie gorsza niż: dzień 0,07lx; noc 0,03lx.
|  | Funkcje analizy obrazu | Mechanizmy (aktywowane licencyjnie, nie wymagające modyfikacji sprzętowej urządzenia) zaawansowanej inteligentnej analizy obrazu, pozwalające wykrywać i klasyfikować ruch
wykrywanie obiektów wchodzących, wychodzących lub przebywających w określonym obszarze,
wykrywanie obiektów przebywających zbyt długi (definiowalny) czas w określonym obszarze,
wykrywanie obiektów nieaktywnych przez konfigurowany przedział czasu,
wykrywanie obiektów usuniętych w ciągu konfigurowanego przedziału czasu,
wykrywanie trajektorii/tras obiektów przechodzących przez scenę z wyświetlaniem linii śledzenia,
wykrywanie przekraczania wielu linii — od jednej linii do trzech linii połączonych w logiczny szereg, możliwość definiowania kierunków przekroczenia linii,
wykrywanie zmian właściwości, takich jak rozmiar, szybkość, kierunek i proporcje, w konfigurowanym przedziale czasu,
wykrywanie owalu twarzy ludzkiej w określonym obszarze,
wykrywanie obiektów poruszających się pod prąd w zdefiniowanym obszarze.
Uruchomienie algorytmów zaawansowanej analizy obrazu nie może powodować spadku wydajności kodera.
|  | Wyjścia/wejścia | Złącze RJ-45 100Base-T Ethernet.
|  | Transmisja | Kamera musi posiadać wbudowany podwójny koder H.264 o pełnej wydajności 25klatek/sekundę przy rozdzielczości 4CIF na każdym strumieniu jednocześnie (pełna wydajność przy dwóch strumieniach jednocześnie). Zgodność ze standardem ONVIF.
Możliwość bezpośredniego zapisu na urządzeniu archiwizującym typu iSCSI. Uruchomienie zapisu iSCSI nie może powodować spadku wydajności kodera.
Wszelka komunikacja z kamerą, transmisja wizji oraz konfiguracja kamery wraz z ustawieniami parametrów przesyłu obrazu winna być dokonywana poprzez łącze sieciowe IP.
|  | Funkcje administracyjne | Kamera powinna posiadać możliwość transmisji strumieni zarówno w trybie unicast, multi-unicast oraz pełny multicast, co pozwoli na jednoczesne oglądanie obrazu z kamery przez wielu operatorów bez konieczności zwiększania pasma sieci.
Możliwość synchronizacji czasu z serwerem NTP.
Kamera musi posiadać możliwość zdalnej aktualizacji oprogramowania układowego.
|  | Zasilanie | Możliwość zasilania z PoE.
L.p. | Element, urządzenie | Wymagania minimalne |  | Zastosowane rozwiązanie
|  |  |  | Rodzaj, model, typ, producent | Opis sposobu spełnienia wymagań
4 | Sieciowy system rejestracji obrazów - oprogramowanie | Architektura systemu | praca w architekturze klient – serwer z centralnym zarządzaniem uprawnieniami użytkowników w systemie (Serwer Zarządzający),
Serwer Zarządzający zainstalowany na dedykowanej jednostce komputerowej – serwerze centralnym,
Stacje Operatorskie instalowana na oddzielnych stacjach roboczych typu PC
wizualizacja na Stacjach Roboczych wyposażonych w 1 do 4 monitorów,
zapis strumieni wizyjnych, fonicznych i danych bezpośrednio na sieciowych macierzach iSCSI. Serwer Zarządzający tylko zarządza systemem a nie pośredniczy w przepływie danych.
niedopuszczalna jest taka architektura systemu, w której strumienie wizyjne z kamer muszą przechodzić przez Serwer Zarządzający w celu nagrania na macierzy bądź podglądu „na żywo” na jednej ze Stacji Operatorskich.
wsparcie dla protokołu iCSSI - Odczyt bezpośredni z macierzy bez konieczności stosowania serwera pośredniczącego
obsługa wektorowych map synaptycznych z naniesionymi elementami systemu
obsługa ONVIF i możliwość obsługi kamer JPEG różnych producentów
|  | Skalowalność systemu | zapewniona skalowalność systemu. Oprogramowanie zarządzające musi umożliwiać podłączenie docelowo, co najmniej 100 kamer i wizualizację obrazu z nich na nie mniej niż 10 stanowiskach operatorskich o przypisywanych parametrach użytkowych. Rozbudowa nie może pociągać za sobą konieczności dokonania zasadniczych zmian systemu, lecz jedynie jego rozszerzenie o kolejne elementy i licencje,
|  | Licencjonowanie | jeśli System wymaga licencjonowania wymagane jest dostarczenie licencji w liczbie umożliwiającej dołączenie do Systemu min. 16 kamer i 2 Stacji Operatorskich.
licencja inteligentnej analizy obrazu do wszytskich kamer
|  | Rejestracja obrazów | zapewniona obsługa wszystkich rodzajów dostarczonych kamer IP,
możliwość definiowania parametrów nagrywania (rozdzielczość i poklatkowość zapisu) niezależnie dla każdej kamery, determinujące zajętość pasma transmisji,
obsługa kamer dużej rozdzielczości: HD 720p (1280 x 720) oraz HD 1080p (1920 x 1080),
serwer zarządza zapisem strumieni wizyjnych, fonicznych i danych na macierzach iSCSI zapewniający obsługę systemu do 100 kamer lub urządzeń wizyjnych IP, zapewniający bezpieczeństwo kontynuacji zapisu w przypadku awarii macierzy bez urządzeń nadmiarowych z wykorzystaniem istniejącej konfiguracji podłączonych do systemu macierzy iSCSI. Serwer umożliwia obsługę nielimitowanej liczby macierzy podłączonych do systemu. Zapis jest kontynuowany przynajmniej przez 10h (dla LUN nie mniejszych niż 128GB) w przypadku awarii lub odłączenia Serwera Zarządzającego. System umożliwia zapis obrazu, dźwięku oraz danych o zmianach w obrazie umożliwiając jego dalszą analizę.
Serwer musi mieć możliwość kopiowania danych lokalnych do centralnie zarządzanego systemu zapisu w sposób automatyczny po przywróceniu połączenia w przypadku, gdy połączenie z centralnym systemem rejestracji dźwięku, obrazu i danych zostało przerwane.
|  | Funkcje zarządzania | zapewniona synchronizacja czasu względem jednego zegara, tzn. czas rejestrowany z wszystkich kamer powinien być identyczny,
zapewnienie centralnego zarządzanie uprawnieniami wszystkich użytkowników systemu monitoringu uwzględniające tworzenie grup użytkowników i przydzielenia użytkowników do utworzonych grup. Winna być zapewniona także kompatybilność z protokołem LDAP,
zapewniona priorytetyzacja sterowania kamerami (np. blokowanie przez operatora o wyższym priorytecie sterowania kamerą dla innych użytkowników) z powiadamianiem operatorów o użytkowniku, który zablokował daną kamerę,
zapewnione sterowanie funkcjami podłączonych kamer szybkoobrotowych w zakresie obrót/pochylenie/zoom oraz przydzielonych użytkownikom funkcji dodatkowych takich jak uruchamianie tras patrolowych czy wywoływanie prepozycji,
umożliwienie nadawanie priorytetów stanom alarmowym, wraz z odtworzeniem zadanego dźwięku dla każdego z alarmów,
funkcja przypływu pracy z instrukcjami dla użytkowników i komentarzami oraz wymuszenia np. opisu zdarzenia oraz podjętych działań) przed wyczyszczeniem stanu alarmowego,
możliwość adresacji alarmów dla zadanej grupy użytkowników,
możliwość powiadamiania e-mailem o zdarzeniach alarmowych w systemie,
możliwość automatycznego wyszukiwania urządzeń systemowych w sieci,
funkcja wstępnie zdefiniowanych sekwencji kamer,
funkcja sekwencji automatycznych tworzonych przez wybór wielu obrazów i przeniesienie ich techniką „przeciągnij i upuść” do okien obrazów,
logowanie z podwójną autoryzacją – przyznawanie specjalnych przywilejów i priorytetów przy logowaniu do systemu przez dwóch użytkowników jednocześnie,
mapy lokalizacji z obsługą funkcji zoom, połączeniami, urządzeniami, sekwencjami i skryptami poleceń,
możliwość podglądu obrazu odtwarzanego równocześnie w wielu oknach,
synchroniczne odtwarzanie obrazu z wielu kamer,
programowalne przyciski zdarzeń definiowanych przez użytkownika,
funkcja powiadamiania o alarmie pocztą elektroniczną lub za pomocą wiadomości SMS,
generowanie alarmów w zależności od harmonogramu,
interfejs konfiguracyjny oprogramowania zarządzającego w języku polskim,
L.p. | Element, urządzenie | Wymagania minimalne |  | Zastosowane rozwiązanie
|  |  |  | Rodzaj, model, typ, producent | Opis sposobu spełnienia wymagań
5 | Sieciowy system rejestracji obrazów - Serwer Zarządzający | Obudowa | Obudowa o wysokości maksymalnie 2U, dedykowana do zamontowania w szafie rack 19" z zestawem szyn do mocowania w szafie i wysuwania do celów serwisowych.
|  | Typ procesora | Procesory min. czterordzeniowe dedykowane do pracy w serwerach wieloprocesorowych.
|  | Ilość procesorów | Zainstalowany minimum jeden procesor.
|  | Wydajność systemu | Minimum Quad-Core Intel® Xeon® Processor E5603 (1,6 GHz, 80 Watts) lub równoważny. W przypadku procesora równoważnego, oferowany model serwera z procesorem równoważnym musi osiągać niegorsze wyniki.
|  | Pamięć RAM | Zainstalowane minimum 4 GB DDR3, z technologią ECC, „memory mirroring”, Chipkill lub równoważna, możliwość rozszerzenia pamięci do minimum 96 GB dla każdego zainstalowanego procesora.
|  | Płyta główna | Minimum dwuprocesorowa, dedykowana do pracy w serwerach, wyprodukowana przez producenta serwera,
|  | Sloty PCI | Minimum 4 sloty PCI-Express.
Serwer musi mieć możliwość adaptacji do uzyskania min 2 slotów PCI-E x16 lub posiadać takie sloty w standardzie.
|  | Dyski HDD | Zainstalowane minimum 2 dyski 146 GB SAS 6Gbps, 10,000 obrotów na minutę, Hot-Plug 2,5”, możliwość zainstalowania minimalnie 16 dysków (SAS/SATA) typu Small Form Factor (SFF) w wewnętrznych kieszeniach serwera. Możliwośc instalacji dysków w technologii SSD. Możliwość jednoczesnego instalowania różnych tpów dysków.
|  | Kontroler macierzowy | Kontroler macierzowy SAS, umożliwiający konfigurację dysków w macierzach RAID 0/1/5/10 z 256 MB pamięci cache.
|  | Karta sieciowa | 2x GigabitEthernet. Karta sieciowa musi wspierać load balancing, failover i TCP/IP Offload Engine.
|  | Kontroler iSCSI | Minimum 2 niezależne kontrolery iSCSI Offload (niedopuszczalne jest zainstalowanie tylko 1 kontrolera dwuportowego).
|  | Karta graficzna | Zintegrowana karta graficzna.
|  | Porty | 2 porty RJ-45, 10/100/1000 Ethernet + 2 pory RJ-45, 10/100/1000 Ethernet (iSCSI Offload)
1 port RJ-45 dedykowany dla interfejsu zdalnego zarządzania.
5 portów USB.
1 port VGA.
1 port szeregowy.
|  | Napęd dysków optycznych | DVD-RW.
|  | Zasilanie | 2 redundantne zasilacze typu Hot-Plug. ~230V
|  | Chłodzenie | Mozliwość instalacji redundantnych wentylatorów typu Hot-Plug.
|  | Bezpieczeństwo i zarządzanie | Wbudowany panel diagnostyczny umożliwiający identyfikację uszkodzonego elementu serwera, wyposażony w system przewidywania awarii poszczególnych elementów serwera: dysków twardych, pamięci RAM, zasilaczy, wentylatorów z oprogramowaniem pozwalającym wysłać komunikat alarmowy do administratora.
|  | Dodatkowe wymagania | Możliwość instalacji wewnętrznego napędu taśmowego.
|  | Oprogramowanie | Licencja MS Windows Server 2008 R2 Standard (1-4 CPU, 5 CAL) ROK - Multilang
|  | Gwarancja i serwis | Sprzęt fabrycznie nowy nie starszy niż 3 miesiące z certyfikatem pochodzenia z autoryzowanego polskiego kanału dystrybucji. Gwarancja producenta serwera i macierzy: 36 miesięcy, zgłoszenia awarii w trybie 24x7 z gwarantowanym 24-godzinnym czasem naprawy na miejscu instalacji. Dokumentacja w języku polskim.
L.p. | Element, urządzenie | Wymagania minimalne |  | Zastosowane rozwiązanie
|  |  |  | Rodzaj, model, typ, producent | Opis sposobu spełnienia wymagań
6 | Sieciowy system rejestracji obrazów - sieciowy serwer rejestracji i archiwizacji | Architektura systemu | Sieciowy wizyjny system archiwizacji, zintegrowany system archiwizacji pracujący w sieci IP, zapewniający zarządzanie i zapis iSCSI w technologii „plug-and-play”.
Praca pod kontrolą systemu operacyjnego Microsoft Windows Storage Server 2008
Praca z systemem nadzorującym zapis na macierzach iSCSI
|  | Konfiguracja | Zainstalowane min. 8 dysków twardych 2 TB, pracujące nieprzerwanie, w konfiguracji RAID-5
Dwa interfejsy sieciowe 1 GbE
Montaż w szafie rack 19", wysokość max. 2U
Możliwość jednoczesnego zapisu z min. 60 urządzeń (ilość jednoczesnych sesji zapisu iSCSI) z możlwością zwiększenia do min. 120.
Możliwość jednoczesnego odczytu do min. 8 stacji podglądu (ilość jednoczesnych sesji odczytu iSCSI)
Obsługa przepustowości zapisu danych wizyjnych na poziomie min. 200 Mb/s
|  | Oprogramowanie | Preinstalowane oprogramowanie systemowej usługi rejestracji umożliwiające:
* zarządzanie zapisem strumieni wizyjnych, fonicznych i danych na targetach iSCSI
* zapewniający bezpieczeństwo kontynuacji zapisu w przypadku awarii macierzy bez urządzeń nadmiarowych z wykorzystaniem istniejącej konfiguracji podłączonych do systemu targetów iSCSI
* obsługę min 60 targetów iSCSI podłączonych do systemu
* kontynuację zapisu przynajmniej przez 10h (dla LUN nie mniejszych niż 128GB) w przypadku awarii lub odłączenia serwera zarządzającego zapisem
* zapis obrazu, dźwięku oraz danych o zmianach w obrazie umożliwiając jego dalszą analizę
* kopiowanie danych lokalnych do centralnie zarządzanego systemu zapisu w sposób automatyczny po przywróceniu połączenia w przypadku, gdy połączenie z centralnym systemem rejestracji dźwięku, obrazu i danych zostało przerwane
L.p. | Element, urządzenie | Wymagania minimalne |  | Zastosowane rozwiązanie
|  |  |  | Rodzaj, model, typ, producent | Opis sposobu spełnienia wymagań
7 | Sieciowy system rejestracji obrazów - Stacje Operatorskie | Terminal (CN - 1 szt., SN - 1 szt.) | Procesor min. i5 min, 2GHz lub wydajniejszy
Pamięć RAM min. 4GB
Karta graficzna do jednoczesnej obsługi 5 niezależnych obrazów z kamer na 5 monitorach, 1 GB RAM
Dysk min. 320 GB
Napęd DVD-RW
System operacyjny Windows XP pro SP3 lub Windows 7 pro
|  | Monitor przemysłowy LCD - przekątna min. 40" (do terminala nadzoru w CN - 1 szt.) | Rozdzielczości do 1920 x 1080
Format obrazu 16:9
Od 600 do 650 linii TV
Wysoki współczynnik kontrastu: min. 4000 : 1
Jasność min. 450 cd/m2
Krótki czas reakcji max. 8 ms
Kąt widzenia - min. 178 stopni w poziomie i pionie
Wejścia HDMI, DVI, RGB i kompozytowe
Wbudowane głośniki
Pilot zdalnego sterowania
Montaż naścienny
Szyba ochronna
Gwarancja producenta - min. 36 miesięcy
|  | Monitor przemysłowy LCD - przekątna min. 32" (do terminala nadzoru w SN - 1 szt.) | Rozdzielczości do 1920 x 1080
Format obrazu 16:9
Od 600 do 650 linii TV
Wysoki współczynnik kontrastu: min. 4000 : 1
Jasność min. 450 cd/m2
Krótki czas reakcji max. 8 ms
Kąt widzenia - min. 178 stopni w poziomie i pionie
Wejścia HDMI, DVI, RGB i kompozytowe
Wbudowane głośniki
Pilot zdalnego sterowania
Montaż naścienny
Szyba ochronna
Gwarancja producenta - min. 36 miesięcy
|  | Monitor LCD - przekątna min. 22" (do terminala nadzoru w CN - 2 szt.) | Rozdzielczości do 1920 x 1080
Format obrazu 16:9
Wysoki współczynnik kontrastu: min. 1000 : 1
Jasność min. 300 cd/m2
Krótki czas reakcji max. 5 ms
Kąt widzenia - min. 160 stopni w poziomie i pionie
Wejścia DVI, D-Sub
Montaż naścienny
Gwarancja producenta - min. 36 miesięcy
|  | Monitor LCD - przekątna min. 19" (do terminala nadzoru w CN - 1 szt.; do terminala nadzoru w SN - 1 szt.) | Rozdzielczości do 1280 x 1024
Wysoki współczynnik kontrastu: min. 1000 : 1
Jasność min. 300 cd/m2
Krótki czas reakcji max. 5 ms
Kąt widzenia - min. 150 stopni w poziomie i pionie
Wejścia DVI, D-Sub
Montaż naścienny
Gwarancja producenta - min. 36 miesięcy
L.p. | Element, urządzenie | Wymagania minimalne |  | Zastosowane rozwiązanie
|  |  |  | Rodzaj, model, typ, producent | Opis sposobu spełnienia wymagań
8 | Zarządzalny przełącznik sieciowy 16-portowy (instalowany w do połączenia urządzeń w CN) | Ilość/rodzaj portów | min. 16 portów 10/100/1000 Mbps
min. 4 pory na moduły SFP (GBIC)
min. 2 porty do tworzenia stosu
Automatyczne wykrywanie typu okablowania oraz automatyczna negocjacja prędkości połączenia
Auto Uplink™ na wszystkich portach
|  | Protokoły sieciowe | IEEE 802.3 10BASE-T
IEEE 802.3u 100BASE-TX
IEEE 802.3ab 1000BASE-T
IEEE 802.3z 1000BASE-X
IEEE 802.3x full-duplex
|  | Wydajność | Nieblokująca architektura
Przekazywanie ramek: Store-and-forward, opóźnienie max. 20 µs
Przepustowość powyżej 40 Gbps
Bufor pamięci min. 1,5 MB
Tworzenia stosu z min. 5 przełączników, przepustowość magistrali stosu min. 15 Gbps. Zarządzania stosu z jednego adresu IP. Połączenie stosu w pierścień z opcją utrzymania stosu i konfiguracji w przypadku awarii pojedynczego przełącznika.
|  | Dostępne funkcje | IEEE 802.1Q VLAN (128 groups, Static)
Zarządzanie VLAN
IEEE 802.1p (CoS)
4 kolejki sprzętowe
Port-based QoS
IEEE 802.3ad Static or Dynamic (LACP)
IEEE 802.1D Spanning Tree Protocol
IEEE 802.1w Rapid Spanning Tree Protocol
IEEE 802.1s Multiple Spanning Tree Protocol
Obsługa z protokołami SNMP v1, v2c, v3
RFC 1213 MIB II
RFC 1643 Ethernet Interface MIB
RFC 1493 Bridge MIB
RFC 2131 DHCP client
IEEE 802.1x (RADIUS)
RADIUS accounting
Layer 3 (DSCP) Quality of Service (QoS)
TACACS+
Zabezpieczenie portu poprzez blokowanie adresu MAC
TCP/UPD-based priority mapping
IGMP snooping v1, v2, v3
ACL w oparciu o IP oraz MAC
Ochrona przed burzami broadcast, multicast oraz unicast
Ograniczanie pasma na wejściu oraz wyjściu portu
SNTP
RMON group 1, 2, 3, 9
Port mirroring – wiele do jednego
IEEE 802.3ab LLDP
LLDP-MED
Test okablowania
|  | Zarządzanie | Konfiguracja poprzez web
Zapis oraz odczyt konfiguracji
Dostęp zabezpieczony hasłem
|  | Wymagania instalacyjne | Instalacja w szafie 19"
Zasilanie ~230V
|  | Gwarancja i serwis | Min. 3-lenia gwarancja producenta. Dostępna opcja wymiany/naprawy urządzenia w następnym dniu roboczym od zgłoszenia.

## Sieciowe
Tabela nr 8 |  |  |  |  | Załącznik nr 9 do SIWZ
Tabela oceny zgodności parametrów oferowanych urządzeń sieciowych LAN/WAN
Zadanie nr 1: Budowa sieci szerokopasmowej w Bartoszycach
L.p. | Element, urządzenie | Wymagania minimalne |  | Zastosowane rozwiązanie
|  |  |  | Rodzaj, model, typ, producent | Opis sposobu spełnienia wymagań
1 | Router brzegowy (instalowany w centrum nadzoru sieci) | Architektura systemu ochrony | System ochrony musi być zbudowany przy użyciu minimalnej ilości elementów ruchomych, krytycznych dla jego działania.
Dlatego, główne urządzenie ochronne [gateway] nie może posiadać twardego dysku, w zamian używać pamięci FLASH.
Podstawowe funkcje systemu muszą być realizowane (akcelerowane) sprzętowo przy użyciu specjalizowanego układu ASIC.
Jednocześnie, dla zapewnienia bezpieczeństwa inwestycji i szybkiego wsparcia technicznego ze strony dostawcy wymaga się aby wszystkie funkcje ochronne oraz zastosowane technologie, w tym system operacyjny pochodziły od jednego producenta, który udzieli odbiorcy licencji bez limitu chronionych użytkowników (licencja na urządzenie).
|  | System operacyjny | Dla zapewnienia wysokiej sprawności i skuteczności działania systemu urządzenia ochronne muszą pracować w oparciu o dedykowany system operacyjny czasu rzeczywistego. Nie dopuszcza się stosowania komercyjnych systemów operacyjnych, ogólnego przeznaczenia.
|  | Ilość/rodzaj portów | Nie mniej niż 8 portów Ethernet 10/100/1000 Base-TX + 8 portów Ethernet 10/100 Base-TX oraz 2 porty USB.
Nie mniej niż 240 interfejsów wirtualnych definiowanych jako VLANy w oparciu o standard IEEE802.1q
|  | Funkcjonalności podstawowe i uzupełniające | System ochrony musi obsługiwać w ramach jednego urządzenia wszystkie z poniższych funkcjonalności podstawowych:
· kontrolę dostępu - zaporę ogniową klasy Stateful Inspection
· ochronę przed wirusami – antywirus [AV] (dla protokołów SMTP, POP3, IMAP, HTTP, FTP, IM)
· poufność danych - IPSec VPN oraz SSL VPN
· ochronę przed atakami - Intrusion Prevention System [IPS/IDS]
oraz funkcjonalności uzupełniających:
· kontrolę treści – Web Filter [WF]
· kontrolę zawartości poczty – antyspam [AS] (dla protokołów SMTP, POP3, IMAP)
· kontrolę pasma oraz ruchu [QoS i Traffic shaping]
· kontrolę aplikacji (wsparcie dla co najmniej tysiąca aplikacji w tym IM oraz P2P)
· zapobieganie przed wyciekiem informacji poufnej DLP (Data Leak Preention)
· SSL proxy z możliwością pełniej analizy szyfrowanej komunikacji dla wybranych protokołów
|  | Zasada działania (tryby) | Urządzenie powinno dawać możliwość ustawienia jednego z dwóch trybów pracy:
· jako router/NAT (3.warstwa ISO-OSI) lub
· jako most /transparent bridge/ (tryb przezroczysty umożliwia wdrożenie urządzenia bez modyfikacji topologii sieci niemal w dowolnym jej miejscu).
|  | Polityka bezpieczeństwa (firewall) | Polityka bezpieczeństwa systemu zabezpieczeń musi uwzględniać adresy IP, interfejsy, protokoły i usługi sieciowe, użytkowników sieci, reakcje zabezpieczeń, rejestrowanie zdarzeń i alarmowanie oraz zarządzanie pasmem (m.in. pasmo gwarantowane i maksymalne, priorytety, oznaczenia DiffServ ).
|  | Wykrywanie ataków | Wykrywanie i blokowanie technik i ataków stosowanych przez hakerów (m.in. IP Spoofing, SYN Attack, ICMP Flood, UDP Flood, Port Scan) i niebezpiecznych komponentów (m.in. Java/ActiveX). Ochronę sieci VPN przed atakami Replay Attack oraz limitowanie maksymalnej liczby otwartych sesji z jednego adresu IP.
· Nie mniej niż 4000 sygnatur ataków.
· Aktualizacja bazy sygnatur ma się odbywać ręcznie lub automatycznie
· Możliwość wykrywania anomalii protokołów i ruchu.
|  | Translacja adresów | Statyczna i dynamiczna translacja adresów (NAT).
Translacja NAPT.
|  | Wirtualizacja i routing dynamiczny | Możliwość definiowania w jednym urządzeniu bez dodatkowych licencji nie mniej niż 10 wirtualnych firewalli, gdzie każdy z nich posiada indywidualne ustawienia wszystkich funkcji bezpieczeństwa i dostęp administracyjny.
Obsługa Policy Routingu w oparciu o typ protokołu, numeru portu, interfejsu, adresu IP źródłowego oraz docelowego.
Protokoły routingu dynamicznego, nie mniej niż RIPv2, OSPF, BGP-4 i PIM.
|  | Połączenia VPN | Wymagane nie mniej niż:
· Tworzenie połączeń w topologii Site-to-site oraz Client-to-site
· Dostawca musi udostępniać klienta VPN własnej produkcji realizującego następujące mechanizmy ochrony końcówki:
- Firewall,
- Antywirus,
- Web filtering,
- Antyspam.
· Monitorowanie stanu tuneli VPN i stałego utrzymywania ich aktywności
· Konfiguracja w oparciu o politykę bezpieczeństwa (policy based VPN) i tabele routingu (interface based VPN).
· Obsługa mechanizmów: IPSec NAT Traversal, DPD, XAuth.
|  | Wymagania minimalne |  |  | Opis sposobu spełnienia wymagań
|  | Uwierzytelnianie użytkowników | System zabezpieczeń musi umożliwiać wykonywanie uwierzytelniania tożsamości użytkowników za pomocą nie mniej niż:
· haseł statycznych i definicji użytkowników przechowywanych w lokalnej bazie urządzenia
· haseł statycznych i definicji użytkowników przechowywanych w bazach zgodnych z LDAP
· haseł dynamicznych (RADIUS, RSA SecureID) w oparciu o zewnętrzne bazy danych
Rozwiązanie powinno umożliwiać budowę logowania Single Sign On w środowisku Active Directory oraz eDirectory bez dodatkowych opłat licencyjnych.
|  | Wydajność | Obsługa nie mniej niż 480000 jednoczesnych połączeń i 15000 nowych połączeń na sekundę.
Przepływność nie mniejsza niż 5Gbps dla ruchu nieszyfrowanego i
2,5Gbps dla VPN (3DES).
Obsługa nie mniej niż 2000 jednoczesnych tuneli VPN.
|  | Funkcjonalność zapewniająca niezawodność | Monitoring i wykrywanie uszkodzenia elementów sprzętowych i programowych systemu zabezpieczeń oraz łączy sieciowych. Możliwość połączenia dwóch identycznych urządzeń w klaster typu Active-Active lub Active-Passive.
|  | Konfiguracja i zarządzanie | Możliwość konfiguracji poprzez terminal i linię komend oraz wbudowaną konsolę graficzną (GUI). Dostęp do urządzenia i zarządzanie z sieci muszą być zabezpieczone poprzez szyfrowanie komunikacji. Musi być zapewniona możliwość definiowania wielu administratorów o różnych uprawnieniach. Administratorzy muszą być uwierzytelniani za pomocą:
· haseł statycznych,
· haseł dynamicznych (RADIUS, RSA SecureID)
System powinien umożliwiać aktualizację oprogramowania oraz zapisywanie i odtwarzanie konfiguracji z pamięci USB.
Jednocześnie, dla systemu bezpieczeństwa powinna być dostępna zewnętrzna sprzętowa platforma centralnego zarządzania pochodząca od tego samego producenta.
|  | Zarządzanie | System powinien mieć możliwość współpracy z zewnętrznym, sprzętowym modułem centralnego zarządzania umożliwiającym:
· Przechowywanie i implementację polityk bezpieczeństwa dla urządzeń i grup urządzeń z możliwością dziedziczenia ustawień po grupie nadrzędnej
· Wersjonowanie polityk w taki sposób aby w każdej chwili dało się odtworzyć konfigurację z dowolnego punktu w przeszłości
· Zarządzanie wersjami firmware’u na urządzeniach oraz zdalne uaktualnienia
· Zarządzenie wersjami baz sygnatur na urządzeniach oraz zdalne uaktualnienia
· Monitorowanie w czasie rzeczywistym stanu urządzeń (użycie CPU, RAM)
· Zapis i zdalne wykonywanie skryptów na urządzeniach
|  | Raportowanie | System powinien mieć możliwość współpracy z zewnętrznym, sprzętowym modułem raportowania i korelacji logów umożliwiającym:
· Zbieranie logów z urządzeń bezpieczeństwa
· Generowanie raportów
· Skanowanie podatności stacji w sieci
· Zdalną kwarantannę dla modułu antywirusowego
Sumaryczna pojemność zastosowanych dysków powinna wynosić przynajmniej 1TB
|  | Integracja systemu zarządzania | Zgodnie z zaleceniami normy PN-ISO/17799 zarówno moduł centralnego zarządzania jak i raportowania muszą być zrealizowane na osobnych urządzeniach sprzętowych. Jednocześnie administrator powinien mieć do dyspozycji jedną konsolę zarządzającą do kontroli obu podsystemów.
|  | Serwis oraz aktualizacje | Dostawca powinien dostarczyć licencje aktywacyjne dla funkcji bezpieczeństwa na okres 36-miesięcy.
System powinien być objęty serwisem gwarancyjnym producenta również przez okres 36-miesięcy.
System powinien być objęty serwisem gwarantującym udostępnienie i dostarczenie sprzętu zastępczego na czas naprawy w następnym dniu roboczym przez okres 36 miesięcy.
Serwis powinien być realizowany przez Producenta rozwiązania lub Autoryzowanego Przedstawiciela Producenta, mającego swoją lokalizację serwisową na terenie Polski. Zgłoszenia serwisowe przyjmowane w trybie 8x5 przez dedykowany serwisowy moduł internetowy oraz infolinię 24x7.
L.p. | Element, urządzenie | Wymagania minimalne |  | Zastosowane rozwiązanie
|  |  |  | Rodzaj, model, typ, producent | Opis sposobu spełnienia wymagań
2 | Zarządzalny przełącznik sieciowy 48-portowy (instalowany w centrum nadzoru sieci) | Ilość/rodzaj portów | min. 48 portów 10/100/1000 Mbps
min. 4 pory na moduły SFP (GBIC)
min. 2 porty do tworzenia stosu
Automatyczne wykrywanie typu okablowania oraz automatyczna negocjacja prędkości połączenia
Auto Uplink™ na wszystkich portach
|  | Protokoły sieciowe | IEEE 802.3 10BASE-T
IEEE 802.3u 100BASE-TX
IEEE 802.3ab 1000BASE-T
IEEE 802.3z 1000BASE-X
IEEE 802.3x full-duplex
|  | Wydajność | Nieblokująca architektura
Przekazywanie ramek: Store-and-forward, opóźnienie max. 20 µs
Przepustowość powyżej 90 Gbps
Bufor pamięci min. 8 MB
Tworzenia stosu z min. 5 przełączników, przepustowość magistrali stosu min. 15 Gbps. Zarządzania stosu z jednego adresu IP. Połączenie stosu w pierścień z opcją utrzymania stosu i konfiguracji w przypadku awarii pojedynczego przełącznika.
|  | Dostępne funkcje | IEEE 802.1Q VLAN (128 groups, Static)
Zarządzanie VLAN
IEEE 802.1p (CoS)
4 kolejki sprzętowe
Port-based QoS
IEEE 802.3ad Static or Dynamic (LACP)
IEEE 802.1D Spanning Tree Protocol
IEEE 802.1w Rapid Spanning Tree Protocol
IEEE 802.1s Multiple Spanning Tree Protocol
Obsługa z protokołami SNMP v1, v2c, v3
RFC 1213 MIB II
RFC 1643 Ethernet Interface MIB
RFC 1493 Bridge MIB
RFC 2131 DHCP client
IEEE 802.1x (RADIUS)
RADIUS accounting
Layer 3 (DSCP) Quality of Service (QoS)
TACACS+
Zabezpieczenie portu poprzez blokowanie adresu MAC
TCP/UPD-based priority mapping
IGMP snooping v1, v2, v3
ACL w oparciu o IP oraz MAC
Ochrona przed burzami broadcast, multicast oraz unicast
Ograniczanie pasma na wejściu oraz wyjściu portu
SNTP
RMON group 1, 2, 3, 9
Port mirroring – wiele do jednego
IEEE 802.3ab LLDP
LLDP-MED
Test okablowania
|  | Zarządzanie | Konfiguracja poprzez web
Zapis oraz odczyt konfiguracji
Dostęp zabezpieczony hasłem
|  | Wymagania instalacyjne | Instalacja w szafie 19"
Zasilanie ~230V
|  | Gwarancja i serwis | Min. 3-lenia gwarancja producenta. Dostępna opcja wymiany/naprawy urządzenia w następnym dniu roboczym od zgłoszenia.
L.p. | Element, urządzenie | Wymagania minimalne |  | Zastosowane rozwiązanie
|  |  |  | Rodzaj, model, typ, producent | Opis sposobu spełnienia wymagań
3 | Zarządzalny przełącznik sieciowy 24-portowy (instalowany w obiektach podłączonych do sieci) | Ilość/rodzaj portów | min. 24 porty 10/100 Mbps
min. 2 pory 1000 Mbps
min. 1 pory na moduły SFP (GBIC)
Auto Uplink™ na wszystkich portach
|  | Protokoły sieciowe | IEEE 802.3 10BASE-T
IEEE 802.3u 100BASE-TX
IEEE 802.3ab 1000BASE-T
IEEE 802.3z 1000BASE-X
IEEE 802.3x full-duplex
|  | Wydajność | Nieblokująca architektura
Przekazywanie ramek: Store-and-forward, opóźnienie max. 20 µs
Przepustowość powyżej 8 Gbps
Bufor pamięci min. 256 KB
|  | Dostępne funkcje | IEEE 802.1Q VLAN (do 64)
Zarządzanie VLAN per port
IEEE 802.1p (CoS)
Port-based QoS
IEEE 802.3ad (manual)
IEEE 802.1D Spanning Tree Protocol
Obsługa z protokołami SNMP v1
RFC 1213 MIB II
RFC 1643 Ethernet Interface MIB
RFC 1493 Bridge MIB
RFC 2131 DHCP client
Layer 3 (DSCP) Quality of Service (QoS)
Static IGMP and IGMP Snooping v1
Ochrona przed burzami broadcast
Ograniczanie pasma na wejściu oraz wyjściu portu
|  | Zarządzanie | Zapis oraz odczyt konfiguracji
Dostęp zabezpieczony hasłem
|  | Wymagania instalacyjne | Instalacja w szafie 19"
Zasilanie ~230V
L.p. | Element, urządzenie | Wymagania minimalne |  | Zastosowane rozwiązanie
|  |  |  | Rodzaj, model, typ, producent | Opis sposobu spełnienia wymagań
4 | Serwer nadzoru (instalowany w centrum nadzoru sieci) | Obudowa | Obudowa o wysokości maksymalnie 2U, dedykowana do zamontowania w szafie rack 19" z zestawem szyn do mocowania w szafie i wysuwania do celów serwisowych.
|  | Typ procesora | Procesory min. czterordzeniowe dedykowane do pracy w serwerach wieloprocesorowych.
|  | Ilość procesorów | Zainstalowane minimum dwa procesoy.
|  | Wydajność systemu | Minimum Quad-Core Intel® Xeon® Processor E5620 (2,4 GHz, 80 Watts) lub równoważny. W przypadku procesora równoważnego, oferowany model serwera z procesorem równoważnym musi osiągać minimum taki sam wynik w uznanych testach. Wyniki testu muszą być opublikowane i powszechnie dostępne.
|  | Pamięć RAM | Zainstalowane minimum 32 GB DDR3, z technologią ECC, „memory mirroring”, Chipkill lub równoważna, możliwość rozszerzenia pamięci do minimum 96 GB dla każdego zainstalowanego procesora.
|  | Płyta główna | Minimum dwuprocesorowa, dedykowana do pracy w serwerach, wyprodukowana przez producenta serwera,
|  | Sloty PCI | Minimum 4 sloty PCI-Express.
Serwer musi mieć możliwość adaptacji do uzyskania min 2 slotów PCI-E x16 lub posiadać takie sloty w standardzie.
|  | Dyski HDD | Zainstalowane minimum 2 dyski 146 GB SAS 6Gbps, 10,000 obrotów na minutę, Hot-Plug 2,5”, możliwość zainstalowania minimalnie 16 dysków (SAS/SATA) typu Small Form Factor (SFF) w wewnętrznych kieszeniach serwera. Możliwość instalacji dysków w technologii SSD. Możliwość jednoczesnego instalowania różnych typów dysków.
|  | Kontroler macierzowy | Kontroler macierzowy SAS, umożliwiający konfigurację dysków w macierzach RAID 0/1/5/10 z 256 MB pamięci cache.
|  | Karta sieciowa | 2x GigabitEthernet. Karta sieciowa musi wspierać load balancing, failover i TCP/IP Offload Engine.
|  | Kontroler FC | Minimum 2 niezależne kontrolery FC 8Gb (niedopuszczalne jest zainstalowanie tylko 1 kontrolera dwuportowego).
|  | Karta graficzna | Zintegrowana karta graficzna.
|  | Porty | 2 porty RJ-45, 10/100/1000 Ethernet.
1 port RJ-45 dedykowany dla interfejsu zdalnego zarządzania.
5 portów USB.
1 port VGA.
1 port szeregowy.
|  | Napęd dysków optycznych | DVD-RW.
|  | Zasilanie | 2 redundantne zasilacze typu Hot-Plug. ~230V
|  | Chłodzenie | Mozliwość instalacji redundantnych wentylatorów typu Hot-Plug.
|  | Bezpieczeństwo i zarządzanie | Wbudowany panel diagnostyczny umożliwiający identyfikację uszkodzonego elementu serwera, wyposażony w system przewidywania awarii poszczególnych elementów serwera: dysków twardych, pamięci RAM, zasilaczy, wentylatorów z oprogramowaniem pozwalajacym wysłać komunikat alarmowy do administratora.
|  | Dodatkowe wymagania | Możliwość instalacji wewnętrznego napędu tasmowego.
|  | Oprogramowanie | Licencja MS Windows Srv 2008 R2 Standard (1-4 CPU, 5 CAL) ROK - Multilang Środowisko wirtualizacji Wmware
|  | Gwarancja i serwis | Sprzęt fabrycznie nowy nie starszy niż 3 miesiące z certyfikatem pochodzenia z autoryzowanego polskiego kanału dystrybucji. Gwarancja producenta serwera i macierzy: 36 miesięcy, zgłoszenia awarii w trybie 24x7 z gwarantowanym 24-godzinnym czasem naprawy na miejscu instalacji. Dokumentacja w języku polskim.
L.p. | Element, urządzenie | Wymagania minimalne |  | Zastosowane rozwiązanie
|  |  |  | Rodzaj, model, typ, producent | Opis sposobu spełnienia wymagań
5 | Macierz dyskowa (instalowana w centrum nadzoru sieci) | Obudowa | Obudowa o wysokości maksymalnie 2U, dedykowana do zamontowania w szafie rack 19".
Możliwość instalacji co najmniej 12 dysków 3,5" w technologii SAS 2.0 6Gb/s.
|  | Kontrolery RAID | Dwa kontrolery RAID pracujące w trybie active-active.
Jednoczesna obsługa wolumenów zabezpieczonych następującymi poziomami RAID: RAID 0, RAID 1, RAID 3, RAID 5, RADI 6 i RAID 10.
Rozbudowa i stworzenie konfiguracji odpornej na awarię pojedynczej półki bez utraty danych przy zastosowaniu RAID-5.
Rozbudowa i stworzenie fizycznej grupy RAID-5 na co najmniej 30 dyskach z założeniem, że maksymalnie pojemność jednego dysku przeznaczona jest na informacje o parzystości (np. 29D+1P).
Pamięć cache kontrolera RAID: min. 1GB na konroler (min. 2 GB na dwa kontrolery)/ z rozbudową do min. 2GB na konroler (min. 4 GB na dwa kontrolery)
Pamięć cache kopiowana pomiędzy kontrolerami i podtrzymywana bateryjnie (wymagane baterie litowo jonowe). Dodatkowo w momencie utraty zasilania posiada specjalne dyski, na które zostanie zapisana zawartość pamięci cache.
Dane zapisywane w wewnętrznej pamięci cache jednego z kontrolerów są powielane w pamięci cache pozostałych kontrolerów, tak, aby w przypadku uszkodzenia dowolnego kontrolera zachowana była spójność danych.
|  | Interfejs hostów | Minimum 2 niezależne dwuportowe kontrolery FC 8Gb/s - do połaczenia z redundancją 2 niezależnych serwerów
Możliwość rozbudowy do minimum 8 portów FC 8GB/s
Macierz jest wyposażona w minimum 4 (z możliwością rozbudowy do 8) zewnętrzne porty SAS 6Gb/s do podłączenia hostów.
|  | Interfejs napędów | Dual port dla napędów SAS 6Gb/s
|  | Dyski twarde | Dostarczona macierz wyposażona w minimum 6 dysków SAS 6Gb/s, 7200 obrotów/min o pojemności co najmniej 2TB każdy.
Możliwość instalacji min. 12 dysków 3,5" w półce
Macierz powinna gwarantować rozbudowę, do co najmniej 96 dysków.
Awaria dowolnej półki dyskowej nie może powoduje przerwania dostępu do dysków w pozostałych półkach dyskowych.
Obsługa w ramach obudowy i półki rozszerzeń minimum następujących dysków twardych SAS 6Gb/s, 3,5": 300GB 15k/ 450GB 15k / 600GB 15k / 1TB 7,2k/ 2TB 7,2k
Możliwość wymiany dysków podczas pracy systemu (Hot-Swap).
|  | Funkcjonalności | Macierz wspiera sprzętowe szyfrowanie danych.
Rozwiązanie umożliwia dynamiczną zmianę następujących parametrów macierzy dyskowej, bez przerywania dostępu do danych znajdujących się na modyfikowanym wolumenie, lub grupie dysków:
Możliwość dynamicznej zmiany poziomu RAID dla istniejącej grupy RAID.
Możliwość dynamicznego dodawania dysków do istniejących grup RAID.
Możliwość dynamicznego powiększania rozmiaru wolumenów logicznych.
Możliwość dynamicznej zmiany rozmiaru segmentu dla wolumenów logicznych.
Możliwość dodawania kolejnych półek dyskowych oraz dysków bez przerywania pracy macierzy, dla dowolnej konfiguracji macierzy
Możliwość aktualizacji oprogramowania macierzy (firmware) w trybie online.
Rozbudowa o pojedyncze dyski fizyczne i pojedyncze półki rozszerzeń.
Dedykowanie dowolnego dysku fizycznego, jako globalny dysk typu Hot-Spare. Istnieje możliwość definiowania min 5 globalnych dysków typu Hot-Spare.
Rozbudow o funkcjonalność wykonywania natychmiastowej kopii danych (point-in-time copy). Funkcjonalność ta powinna być realizowana w trybie copy-on-write. Licencja na wykonywanie natychmiastowej kopii danych powinna obejmować całą przestrzeń dyskową oferowaną przez macierz.
Możliwość rozbudowy o funkcjonalność wykonywania pełnej kopii lokalnych wolumenów logicznych z wykorzystaniem jedynie kontrolerów macierzy. Licencja na wykonywanie kopii lokalnego wolumenu powinna obejmować całą przestrzeń dyskową oferowaną przez macierz.
Możliwość rozbudowy o replikację danych do FC z drugą macierzą w sposób synchroniczny i asynchroniczny z wykorzystaniem jedynie kontrolerów macierzy. Musi istnieć możliwość dynamicznej zmiany trybu i kierunku replikacji, bez potrzeby ponownej pełnej synchronizacji Licencja na wykonywanie zdalnej replikacji obejmuje całą przestrzeń dyskową oferowaną przez macierz.
Obsługa następująceych systemów operacyjnych: Microsoft Windows 2003/2008, RedHat, SUSE, Vmware (w tym ESXi 5), Microsoft Cluster Services, AIX, HP-UX.
Zarządzanie poprzez sieć LAN oraz port szeregowy.
|  | Wydajność | Dostarczona macierz przy pełnej obsadzie dyskami 15k musi ma wydajność co najmniej 174000 IOPS z cache, 35000 IOPS z dysków w odczycie oraz 4000 MB/s z dysków w odczycie
|  | Oprogramowanie i licencje | Oprogramowanie do zarządzania posiada interfejs graficzny oraz CLI (command-line interface).
Licencje na oprogramowanie do automatycznego przełączania ścieżki dla każdego z 2 serwerów, dla wszystkich wspieranych systemów operacyjnych są dołączone do macierzy bez dodatkowej opłaty.
|  | Redundancja | Wszystkie krytyczne komponenty macierzy takie jak: kontrolery dyskowe, pamięć cache, zasilacze i wentylatory są zdublowane, tak, aby awaria pojedynczego elementu nie wpływała na funkcjonowanie całego systemu. Komponenty te są wymienialne w trakcie pracy macierzy.
Zasilacze podwójne nadmiarowe, wymienialne podczas pracy. Macierz ma możliwość jednoczesnego zasilania z dwóch niezależnych źródeł zasilania. Zanik jednego z nich nie powoduje przerwy w pracy urządzenia ani zmniejszenia jego wydajności lub utraty danych.
Wentylatory podwójne nadmiarowe, wymienialne podczas pracy.
|  | Gwarancja i serwis | Sprzęt fabrycznie nowy nie starszy niż 3 miesiące z certyfikatem pochodzenia z autoryzowanego polskiego kanału dystrybucji. Gwarancja producenta serwera i macierzy: 36 miesięcy, zgłoszenia awarii w trybie 24x7 z gwarantowanym 24-godzinnym czasem naprawy na miejscu instalacji. Dokumentacja w języku polskim.
L.p. | Element, urządzenie | Wymagania minimalne |  | Zastosowane rozwiązanie
|  |  |  | Rodzaj, model, typ, producent | Opis sposobu spełnienia wymagań
6 | Komputer przenośny typu laptop | Procesor | a. klasa x86,
b. czterordzeniowy,
c. zegar o częstotliwości co najmniej 2 GHz,
d. pamięć cache – minimum 6 MB,
e. technologia wykonania – 32 nm,
f. maksymalna pobierana moc (wskaźnik TDP) nie większa niż 45W,
|  | Płyta główna | a. oparta na chipsecie rekomendowanym przez producenta procesora,
b. BIOS umożliwiający kontrolę dostępu za pomocą konfiguracji haseł dla konta „Supervisor” oraz „User”,
c. BIOS umożliwiający zabezpieczenie dysku twardego za pomocą opcji „HDD Password Protection”
|  | Matryca | a. 15,6” LED,
b. rozdzielczość nie mniejsza niż 1366 x 768,
|  | Pamięć RAM | co najmniej 4GB SODIMM DDRAM3 1333 MHz
|  | Dysk twardy | co najmniej SATA III SSD 128 GB
|  | Karta graficzna | dopuszcza się zintegrowany komponent graficzny korzystający z pamięci RAM
|  | Karta dźwiękowa | zintegrowana z płytą główną z wbudowanym mikrofonem oraz głośnikami
|  | Komunikacja | Zintegrowana Gigabit Ethernet 100/1000 Mbps,
WLAN 802.11 g/n
Bluetooth 3.0
Karta radiowa WIMAX do komputera laptop lub jednostka kliencka WiMAX z wbudowaną anteną
|  | Napęd optyczny | nagrywarka DVD (Zapis w formacie +/-R/RW) wraz z oprogramowaniem:
a. do nagrywania płyt o funkcjonalności oprogramowania Nero Essentials – w polskiej wersji językowej,
b. do odtwarzania płyt w formacie DVD.
|  | Wymagane zintegrowane złącza | a. Express Card,
b. 4 x USB – w tym co najmniej 2 x USB 3.0,
c. 1 x VGA,
d. 1 x wyjście słuchawkowe,
e. 1 x wejście mikrofonu,
f. 1 x RJ45,
g. czytnik kart pamięci 5 w 1
|  | Wskaźnik | TouchPad z dwoma przyciskami
|  | Bateria | litowo-jonowa, co najmniej 6-komorowa
|  | Zasilacz | zewnętrzny, posiadający certyfikat bezpieczeństwa CE
|  | System operacyjny | MS Windows 7 Professional – w polskiej wersji językowej,
|  | Wyposażenie dodatkowe | a. Zintegrowana (wbudowana) klawiatura numeryczna,
b. mysz optyczna laserowa komunikująca się z komputerem drogą radiową przy wykorzystaniu częstotliwości 2,4GHz,
c. torba dwukomorowa,
d. komplet sterowników na płycie CD
e. podręcznik użytkownika w języku polskim
|  | Gwarancja | Okres: co najmniej 3 lata,
Typ: Next Business Day – naprawa w siedzibie klienta w następnym dniu roboczym po zgłoszeniu usterki
|  | Atesty | potwierdzające przyznanie znaku bezpieczeństwa CE

## UPS
Tabela nr 9 |  |  |  |  | Załącznik nr 9 do SIWZ
Tabela oceny zgodności parametrów oferowanych UPS
Zadanie nr 1: Budowa sieci szerokopasmowej w Bartoszycach
Zadanie nr 2: Budowa systemu monitoringu wizyjnego obszarów rewitalizowanych miasta Bartoszyce
L.p. | Element, urządzenie | Wymagania minimalne |  | Zastosowane rozwiązanie *)
|  |  |  | Rodzaj, model, typ, producent | Opis sposobu spełnienia wymagań
1 | UPS do podtrzymania pracy centrum nadzoru sieci szerokopasmowej | Moc | Pozorna min. 6000 VA
Rzeczywista min. 4200 W
|  | Architektura UPSa | Podwójne przetwarzanie on-line, VFI wg PN-EN 62040-3
Maksymalny czas przełączenia na baterię 0 ms
Baterie i moduł elektroniki wymieniane "na gorąco"
|  | Wejście | Zakres napięcia wejściowego w trybie podstawowym: min. 156-280V dla obciążenia > 70%, min. 120-280V dla obciążenia < 70%
Typ gniazda wejściowego - podłączenie na stałe - listwa zaciskowa
|  | Wyjście | Podłączenie na stałe - listwa zaciskowa oraz min. 8 x IEC 320 C13 (10A) i min. 2 x IEC 320 C19 (16A) - wszystkie wyjścia z podtrzymaniem zasilania i ochroną przepięciową
Gniazda odbiorcze podzielone muszą być na co najmniej dwa segmenty, których sterowanie odbywać się powinno za pomocą dołączonego oprogramowania
Kształt napięcia wyjściowego przy pracy bateryjnej - sinusoidalny
Zakres zmian napięcia wyjściowego - maksymalnie +/- 2% wartości nominalnej
|  | Czas podtrzymania | dla obciążenia min. 4200W - nie mniej niż 4 minuty
dla obciążenia 50% (nin. 2100W) nie mniej niż 10 minut
wydłużenia czasu podtrzymania do min. 65 minut przy 100% obc. poprzez dołączenie baterii zewnętrznych, wysokość systemu po wydłużeniu czasu podtrzymania do 65 minut nie może przekroczyć 15U
|  | Bateria | Baterie bezobsługowe o minimalnej pojemności min. 5,5Ah 12V
Czas ładowania baterii do poziomu 90% < 6 godzin
|  | Porty komunikacji | RS232, USB, DB9 - styki przekaźnikowe oraz port SNMP/Web z możliwością monitorowania środowiska (Ethernet), gniazdo wyłącznika awaryjnego p.poż. Wyłączenie awaryjne inicjowane musi być poprzez podłączenie zewnętrznego napięcia o wartości 5 - 25 VDC
|  | Panel komunikacyjny | Graficzny, obrotowy (do ułatwienia odczytów przy obu wariantach montażu UPSa) panel LCD z odczytem parametrów zasilacza, informacjami o stanie jego pracy i informacjami o alarmach
|  | Typ obudowy | Tower/Rack 19"
Wysokość max 3U przy instalcji w szafie rack 19"
Głębokość max 750 mm przy instalcji w szafie rack 19"
|  | Dołączone oprogramowanie | Do bezpiecznego zamykania systemów operacyjnych przy wyczerpaniu baterii (minimum: - Windows: 7 / 2008 / Vista / 2003 / XP - Linux: Debian GNU Linux: Lenny, SUSE/Novell: SLES 11, OpenSUSE 11.2, Redhat Enterprise Linux: RHEL 5.3, 5.4, 5.5, Fedora core 12 Ubuntu: 10.04 - VMWare: ESX 4, ESXi 4 (wersja komercyjna), ESXi 4.10 (wersja komercyjna) - Hyper-V: Hyper-V i Hyper V Server) Oprogramowanie do zarządzania UPS
|  | Wymagane wyposażenie | Razem UPS należy dostarczyć: 1 kabel sygnałowy RS232, 4 kable IEC 10A, 4 blokady wtyczek, 2 komplety podstawek do montażu Tower, zestaw montażowy szyn do szaf 19", instrukcja obsługi, oprogramowanie na CD
L.p. | Element, urządzenie | Wymagania minimalne |  | Zastosowane rozwiązanie *)
|  |  |  | Rodzaj, model, typ, producent | Opis sposobu spełnienia wymagań
2 | UPS do podtrzymania pracy Hot-Spot i punktów kamerowych | Moc | Pozorna min. 800 VA
Rzeczywista min. 495 W
|  | Wejście | Napięcie znamionowe wejściowego: 230VAC
Tolerancja napięcia wejściowego: min. 184 V – 264 V (regulacja 161 V – 284 V)
Częstotliwość znamionowa: 50 Hz
Typ gniazda wejściowego: IEC320 C14 (10A)
|  | Wyjście | Napięcie znamionowe wyjściowe: 230 V (domyślnie), 220/240 V
Zakres zmian napięcia wyjściowego: max. +6/-10% napięcia nominalnego
Czas podtrzymania dla obciążenia 70%: min. 6 min
Czas podtrzymania przy obciążeniu 50%: min: 10,5 min
Liczba, typ gniazd wyj. z podtrzymaniem zasilania i ochroną przepięciową - min. 3, PL
Liczba, typ gniazd wyj. z ochroną przepięciową - min. 1, PL
|  | Wymagane funkcje | Zimny start
Uruchomienie z baterii
Ochrona przed przeładowaniem
Układ zaawansowanej ochrony przeciwprzepięciowej (ASR)
Min. 1 gniazdo sterowane z automatyczną dezaktywacją nieczynnych urządzeń peryferyjnych
Czas przełączenia na baterię max. 5 ms
|  | Baterie | Baterie wymieniane przez użytkownika
Baterie wewnętrzne o pojemności min. 9Ah 12V
|  | Panel sterowania diodowy | • stan ostrzegawczy/awaria
• stan przeciążenia na gniazdach z podtrzymaniem bateryjnym
|  | Alarmy dźwiękowe | • awaria UPSa
• przeciążenie UPSa
• niski stan naładowania baterii
|  | Przyciski | • Przycisk podświetlany ON/OFF LED załączania/ wyłączenia gniazd wyjściowych z podtrzymaniem bateryjnym
|  | Typ obudowy | Uniwersalna Tower/Rack (możliwość instalacji pionowej, poziomej oraz w szafie Rack 19")
|  | Dołączone oprogramowanie | Do bezpiecznego zamykania systemów operacyjnych przy wyczerpaniu baterii kompatybilne z: Windows 7 / Vista/XP, Mac X OS, Linux
|  | Wyposażenie standardowe | • kabel USB
• oprogramowanie na CD
• 1 x kabel zasilający zakończony wtykiem FR (PL)
• instrukcja obsługi w języku polskim
|  | Porty komunikacji | USB
|  | Ochrona linii danych | Tel., Fax, Modem, Internet i Ethernet
|  | Ochrona przepięciowa | Tak (zgodnie z IEC 61643-1) 525 J
|  | Cechy | Brak wentylatora, cicha praca, konstrukcja energooszczędna
L.p. | Element, urządzenie | Wymagania minimalne |  | Zastosowane rozwiązanie *)
|  |  |  | Rodzaj, model, typ, producent | Opis sposobu spełnienia wymagań
3 | UPS do podtrzymania pracy urządzeń rejestracji sieciowej centrum monitoringu (CN) | Moc | Pozorna min. 2500 VA
Rzeczywista min. 2240 W
|  | Architektura UPSa | Line-interactive (klasyfikacja IEC 62040-3)
Maksymalny czas przełączenia na baterię 1 - 4 ms
|  | Wejście | Napięcie znamionowe wejściowego: 230VAC
Tolerancja napięcia wejściowego: min. 230V -30%/+20%
Częstotliwość znamionowa: 50 Hz
Typ gniazda wejściowego: IEC320 C20 (16A)
|  | Wyjście | Napięcie znamionowe wyjściowe: 230 V (domyślnie), 220/240 V
Zakres zmian napięcia wyjściowego: max. -10%/+6% napięcia nominalnego
Czas podtrzymania dla obciążenia 100% obciążenia: min. 3 min
Czas podtrzymania przy obciążeniu 50%: min: 11 min
Liczba, typ gniazd wyj. z podtrzymaniem zasilania: min. 8 x IEC320 C13 (10A) w dwóch segmentach, 1 x IEC320 C19 (16A)
Możliwość wydłużenia czasu podtrzymania poprzez dołożenie baterii zewnętrznych min. do 80 min przy 100% obciążeniu
Kształt napięcia wyjściowego przy pracy bateryjnej - sinusoidalny
|  | Baterie | Baterie wymieniane przez użytkownika
Wymienialne ‘na gorąco’
Baterie wewnętrzne bezobsługowe o pojemności min. 43 Ah /12V
Czas ładowania baterii do poziomu 90% < 3 godzin
|  | Wymagane funkcje | Zimny start
Tłumienie przepięć - zgodnie z IEC 61000-4-5
Układ automatycznej regulacji napięcia
|  | Porty komunikacji | RS232 (RJ45), USB
|  | Diody sygnalizacyjne | • praca normalna
• praca z baterii
• stan awaryjny
• wskaźnik słupkowy wskazujący % obciążenia
• wskaźnik słupkowy wskazujący % naładowania baterii akumulatorów
• dioda wskazująca załączenie/wyłączenie zasilania segmentu 1 odbiorników
• dioda wskazująca załączenie/wyłączenie zasilania segmentu 2 odbiorników
|  | Przyciski | Załączający/wyłączający wyjścia UPS
|  | Typ obudowy | rack 19", możliwość zastosowania wolnostojącego
Wysokość max. 2U przy instalacji w szafie rack 19"
|  | Wyposażenie standardowe | • kabel USB
• kabel RS232
• kabel 1.8m IEC320 C13/C14 - 2 szt.
• kabel zasilający sieciowy
• szyny montażowe
• podstawy montażowe
• oprogramowanie na CD
• instrukcja obsługi
|  | Dołączone oprogramowanie | Do bezpiecznego zamykania systemów operacyjnych przy wyczerpaniu baterii
L.p. | Element, urządzenie | Wymagania minimalne |  | Zastosowane rozwiązanie *)
|  |  |  | Rodzaj, model, typ, producent | Opis sposobu spełnienia wymagań
4 | UPS do podtrzymania pracy terminali nadzoru w centrum monitoringu (CN) i stanowisku nadzoru (SN) | Moc | Pozorna min. 1750 VA
Rzeczywista min. 1600 W
|  | Architektura UPSa | Line-interactive (klasyfikacja IEC 62040-3)
Maksymalny czas przełączenia na baterię 1 - 4 ms
|  | Wejście | Napięcie znamionowe wejściowego: 230VAC
Tolerancja napięcia wejściowego: min. 230V -30%/+20%
Częstotliwość znamionowa: 50 Hz
Typ gniazda wejściowego: IEC320 C13 (10A)
|  | Wyjście | Napięcie znamionowe wyjściowe: 230 V (domyślnie), 220/240 V
Zakres zmian napięcia wyjściowego: max. -10%/+6% napięcia nominalnego
Czas podtrzymania dla obciążenia 100% obciążenia: min. 3 min
Czas podtrzymania przy obciążeniu 50%: min. 9 min
Liczba, typ gniazd wyj. z podtrzymaniem zasilania: min. 8 x IEC320 C13 (10A) w dwóch segmentach
Możliwość wydłużenia czasu podtrzymania poprzez dołożenie baterii zewnętrznych min. do 50 min przy 100% obciążeniu
Kształt napięcia wyjściowego przy pracy bateryjnej - sinusoidalny
|  | Baterie | Baterie wymieniane przez użytkownika
Wymienialne ‘na gorąco’
Baterie wewnętrzne bezobsługowe o pojemności min. 36 Ah /12V
Czas ładowania baterii do poziomu 90% < 3 godzin
|  | Wymagane funkcje | Zimny start
Tłumienie przepięć - zgodnie z IEC 61000-4-5
Układ automatycznej regulacji napięcia
|  | Porty komunikacji | RS232 (RJ45), USB
|  | Diody sygnalizacyjne | • praca normalna
• praca z baterii
• stan awaryjny
• wskaźnik słupkowy wskazujący % obciążenia
• wskaźnik słupkowy wskazujący % naładowania baterii akumulatorów
• dioda wskazująca załączenie/wyłączenie zasilania segmentu 1 odbiorników
• dioda wskazująca załączenie/wyłączenie zasilania segmentu 2 odbiorników
|  | Przyciski | Załączający/wyłączający wyjścia UPS
|  | Typ obudowy | rack 19", możliwość zastosowania wolnostojącego
Wysokość max. 2U przy instalacji w szafie rack 19"
|  | Wyposażenie standardowe | • kabel USB
• kabel RS232
• kabel 1.8m IEC320 C13/C14 - 2 szt.
• kabel zasilający sieciowy
• szyny montażowe
• podstawy montażowe
• oprogramowanie na CD
• instrukcja obsługi
|  | Dołączone oprogramowanie | Do bezpiecznego zamykania systemów operacyjnych przy wyczerpaniu baterii