## PZCJ000T
POZ | ST | TERMOMODERNIZACJA CPV 45453000-7 | ILOSC | JM | CENA | WARTOSC
-------------- | -------------- | ------------------------------------------------------------------------------------- |  |  | JEDN
1 |  | okna i drzwi zewnetrzne piwnic
-------------- | -------------- | -------------------------------------------------------------------------------------
1 1. | 10 | 0401-0348 01 | 62.576 | M2
ROZEBRANIE DOŚWIETLACZY I ŚCINKI PRZY
ZEJŚCIU DO PIWNIC Z CEGLY NA ZAPR.WAPIENNEJ-
GRUB.SCIANKI 0.5 CEGLY
-------------- | -------------- | ------------------------------------------------------------------------------------- |  | ----------
1 2. | 10 | 0401-0354 03 | 29 | SZT
WYKUCIE Z MURU OKIEN I DRZWI OSNIEZNIC
DREWNIANYCH O POW. DO 1M2
-------------- | -------------- | ------------------------------------------------------------------------------------- |  | ----------
1 3. | 10 | 0401-0354 08 | 2.25 | M2
WYKUCIE Z MURU OSNIEZNIC STAL.LUB KRAT
OKIENNYCH O POW. PONAD 2M2
-------------- | -------------- | ------------------------------------------------------------------------------------- |  | ----------
1 4. | 10 | 0401-0212 01 | 4.06 | M3
ROBOTY ROZBIORKOWE SCHODY NA GRUNCIE DO
PIWNIC I POZIOME ODCINKI DOŚWIETLACZY
ROZBIORKA ELEM.KONSTR.BET.NIEZBROJ.O GRUB.
DO 15 CM
-------------- | -------------- | ------------------------------------------------------------------------------------- |  | ----------
1 5. | 3 | 0401-0304 01 | 8.96 | M3
UZUPELNIENIE SCIAN LUB ZAMUROWANIE OTWOROW W
SCIANACH Z CEGLY NA ZAPR.CEM.-WAP./WAP.
SUCHOGASZ./
-------------- | -------------- | ------------------------------------------------------------------------------------- |  | ----------
1 6. | 6 | 0401-0725 02 | 16.291 | M2
UZUP.TYNKOW ZEWN.ZWYKLYCH KAT.IIWAPNO CIASTO
KOL.1-6,SUCHOG.,KOL.11-16/ SCIAN,LOGGII,
BALKONOW-PODLOZE Z CEGLY,PUST,CERAM.GAZOBET.
POW.DO 2M2
-------------- | -------------- | ------------------------------------------------------------------------------------- |  | ----------
1 7. | 10 | 0401-0349 02 | 7.233 | M3
POWIĘKSZENIE OTWORÓW OKIENNYCH I DRZWIOWYCH
W PIWNICACH ROZBIÓRKA ŚCIAN Z CEGIEL NA ZAPR.
CEM.-WAPIENNEJ
-------------- | -------------- | ------------------------------------------------------------------------------------- |  | ----------
1 8. | 10 | 0401-0329 03 | 1.056 | M3
WYKUCIE OTWOROW W SCIANACH Z CEGIEL DLA
OTWOROW DRZWIOWYCH I OKIENNYCH NA ZAPR.WAP.
LUB CEMENTOWO-WAP.-GRUB.SCIAN PONAD 0.5 CEGLY
-------------- | -------------- | ------------------------------------------------------------------------------------- |  | ----------
1 9. | 3 | 0401-0313 04 | 14.4 | M
WYKONANIE PRZESKLEPIEN OTWOROW W SCIANACH Z
CEGIEL DOSTARCZENIE I OBSADZENIE BELEK
STALOWYCH DO I NP 180 MM
-------------- | -------------- | ------------------------------------------------------------------------------------- |  | ----------
1 10. | 3 | 0401-0313 06 | 14.4 | M
WYKONANIE PRZESKLEPIEN OTWOROW W SCIANACH Z
CEGIEL OBMUROWANIE KONCOW BELEK STALOWYCH
JAKO ODDZIELNA ROBOTA DO I NP 180 MM
-------------- | -------------- | ------------------------------------------------------------------------------------- |  | ----------
1 11. | 7 | i019-1023 08 | 22.88 | M2
OKNA Z PCV Z NAWIEWNIKAMI Z OBRÓBKĄ
OBSADZENIA OKNA ROZWIERANE I UCHYLNO-
ROZWIERANE DWUDZIELNE, POW. DO 2.0 M2
-------------- | -------------- | ------------------------------------------------------------------------------------- |  | ----------
1 12. | 7 | i019-1023 05 | 2.97 | M2
OKNA Z PCV Z NAWIEWNIKAMI Z OBRÓBKĄ
OBSADZENIA OKNA ROZWIERANE I UCHYLNO-
ROZWIERANE JEDNODZIELNE, POW. DO 1.0 M2
-------------- | -------------- | ------------------------------------------------------------------------------------- |  | ----------
1 13. | 3 | 0202-1016 05 | 1 | SZT
OSCIEZNICE DRZWIOWE STALOWE 2XMALOWANE NA
BUDOWIE DLA DRZWI WZMOCN.I P.POZ.FD10W,GR.
FARA FTAL.MAL.FARBA FTAL.
-------------- | -------------- | ------------------------------------------------------------------------------------- |  | ----------
1 14. | 7 | 0202-1015 06 | 1.8 | M2
SKRZYDŁA DRZWI ZEWNĘTRZNYCH METALOWE PEŁNE
FABRYCZNIE WYKOŃCZONE
-------------- | -------------- | ------------------------------------------------------------------------------------- |  | ----------
1 15. | 7 | i019-1024 08 | 2.4 | M2
OKNA, DRZWI I ŚCIANKI ALUMINIOWE OSZKLONE NA
BUDOWIE DRZWI ALUMINIOWE DWUSKRZYDŁOWE
SZKLONE SZYBA BEZPIECZNĄ
-------------- | -------------- | ------------------------------------------------------------------------------------- |  | ----------
1 16. | 7 | dośw-iet | 3 | kpl
doświetlacz z tworzywa sztucznego z kratą
pomostową ocynk klasy C250 o wym 100x100x40
-------------- | -------------- | ------------------------------------------------------------------------------------- |  | ----------
1 17. | 7 | dośw-iet | 1 | kpl
doświetlacz z tworzywa sztucznego z kratą
pomostową ocynk klasy C250 o wym 200x100x60
-------------- | -------------- | ------------------------------------------------------------------------------------- |  | ----------
1 18. | 7 | 0202-0129 01 | 3 | SZT
OBSADZENIE PODOKIENNIKÓW Z PŁYTY HDF
PODOKIENNIKI DL.DO 1M
-------------- | -------------- | ------------------------------------------------------------------------------------- |  | ----------
1 19. | 7 | 0202-0129 02 | 13 | SZT
OBSADZENIE PREF.ELEMENT. PODOKIENNIKI DL.
PONAD 1M
-------------- | -------------- | ------------------------------------------------------------------------------------- |  | ----------
2 |  | okna i drzwi zewnetrzne parter i piętro
-------------- | -------------- | -------------------------------------------------------------------------------------
2 20. | 10 | 0401-0354 03 | 2 | SZT
WYKUCIE Z MURU OKIEN I DRZWI OSNIEZNIC
DREWNIANYCH O POW. DO 1M2
-------------- | -------------- | ------------------------------------------------------------------------------------- |  | ----------
2 21. | 10 | 0401-0354 08 | 70.348 | M2
WYKUCIE Z MURU OSNIEZNIC STAL.LUB KRAT
OKIENNYCH O POW. PONAD 2M2
-------------- | -------------- | ------------------------------------------------------------------------------------- |  | ----------
2 22. | 3 | 0401-0304 01 | 26.378 | M3
UZUPELNIENIE SCIAN LUB ZAMUROWANIE OTWOROW W
SCIANACH Z CEGLY NA ZAPR.CEM.-WAP./WAP.
SUCHOGASZ./
-------------- | -------------- | ------------------------------------------------------------------------------------- |  | ----------
2 23. | 6 | 0401-0725 02 | 53.021 | M2
UZUP.TYNKOW ZEWN.ZWYKLYCH KAT.IIWAPNO CIASTO
KOL.1-6,SUCHOG.,KOL.11-16/ SCIAN,LOGGII,
BALKONOW-PODLOZE Z CEGLY,PUST,CERAM.GAZOBET.
POW.DO 2M2
-------------- | -------------- | ------------------------------------------------------------------------------------- |  | ----------
2 24. | 6 | 0401-0711 03 | 53.021 | M2
UZUP.TYNKOW WEWN.KAT.III/WAP.CIASTO KOL.1-24,
SUCHOG.KOL.31-33,37-39,43-45,49-51/ SCIANY,
SLUPY-PODLOZE CEGLA,PUSTAKI CERAM.,GAZOBET.-
ZAPR.C-W,DO 5M2
-------------- | -------------- | ------------------------------------------------------------------------------------- |  | ----------
2 25. | 10 | 0401-0329 03 | 8.217 | M3
WYKUCIE OTWOROW W SCIANACH Z CEGIEL DLA
OTWOROW DRZWIOWYCH I OKIENNYCH NA ZAPR.WAP.
LUB CEMENTOWO-WAP.-GRUB.SCIAN PONAD 0.5 CEGLY
-------------- | -------------- | ------------------------------------------------------------------------------------- |  | ----------
2 26. | 3 | 0401-0313 04 | 37.2 | M
WYKONANIE PRZESKLEPIEN OTWOROW W SCIANACH Z
CEGIEL DOSTARCZENIE I OBSADZENIE BELEK
STALOWYCH DO I NP 180 MM
-------------- | -------------- | ------------------------------------------------------------------------------------- |  | ----------
2 27. | 3 | 0401-0313 06 | 37.2 | M
WYKONANIE PRZESKLEPIEN OTWOROW W SCIANACH Z
CEGIEL OBMUROWANIE KONCOW BELEK STALOWYCH
JAKO ODDZIELNA ROBOTA DO I NP 180 MM
-------------- | -------------- | ------------------------------------------------------------------------------------- |  | ----------
2 28. | 7 | i019-1023 08 | 2.16 | M2
OKNA Z PCV Z NAWIEWNIKAMI Z OBRÓBKĄ
OBSADZENIA OKNA ROZWIERANE I UCHYLNO-
ROZWIERANE DWUDZIELNE, POW. DO 2.0 M2
-------------- | -------------- | ------------------------------------------------------------------------------------- |  | ----------
2 29. | 7 | i019-1023 09 | 12.47 | M2
OKNA Z PCV Z NAWIEWNIKAMI Z OBRÓBKĄ
OBSADZENIA OKNA ROZWIERANE I UCHYLNO-
ROZWIERANE DWUDZIELNE, POW. DO 2.0 M2
-------------- | -------------- | ------------------------------------------------------------------------------------- |  | ----------
2 30. | 7 | i019-1023 11 | 9.72 | M2
OKNA Z PCV Z NAWIEWNIKAMI Z OBRÓBKĄ
OBSADZENIA OKNA ROZWIERANE I UCHYLNO-
ROZWIERANE TRÓJDZIELNE, POW. PONAD 2.5 M2
-------------- | -------------- | ------------------------------------------------------------------------------------- |  | ----------
2 31. | 7 | i019-1023 11 | 279.07 | M2
WYMIANA OKN NA OKNA Z PCV Z NAWIEWNIKAMI Z
OBRÓBKĄ OBSADZENIA OKNA ROZWIERANE I UCHYLNO-
ROZWIERANE TRÓJDZIELNE, POW. PONAD 2.5 M2
-------------- | -------------- | ------------------------------------------------------------------------------------- |  | ----------
2 32. | 7 | i019-1023 09 | 18.05 | M2
WYMIANA OKIEN NA OKNA Z PCV Z NAWIEWNIKAMI Z
OBRÓBKĄ OBSADZENIA OKNA ROZWIERANE I UCHYLNO-
ROZWIERANE DWUDZIELNE, POW. DO 2.0 M2
-------------- | -------------- | ------------------------------------------------------------------------------------- |  | ----------
2 33. | 7 | i019-1024 08 | 23.55 | M2
OKNA, DRZWI I ŚCIANKI ALUMINIOWE OSZKLONE NA
BUDOWIE DRZWI ALUMINIOWE DWUSKRZYDŁOWE
SZKLONE SZYBA BEZPIECZNĄ
-------------- | -------------- | ------------------------------------------------------------------------------------- |  | ----------
2 34. | 7 | 0202-0129 01 | 10 | SZT
OBSADZENIE PODOKIENNIKÓW Z PŁYTY HDF
PODOKIENNIKI DL.DO 1M
-------------- | -------------- | ------------------------------------------------------------------------------------- |  | ----------
2 35. | 7 | 0202-0129 02 | 67 | SZT
OBSADZENIE PREF.ELEMENT. PODOKIENNIKI DL.
PONAD 1M
-------------- | -------------- | ------------------------------------------------------------------------------------- |  | ----------
2 36. | 7 | 0401-0911 03 | 3 | SZT
PRZKLEJENIE SZPROSÓW ZEWNĘTRZNYCH Z PCV O
GRUBOŚCI RAMY NA OKNACH ISTNIEJĄCYCH
-------------- | -------------- | ------------------------------------------------------------------------------------- |  | ----------
2 37. | 8 | K002-1301 02 | 82.1 | m
Pochwyty ze stali nierdzewnej w oknach piętra
-------------- | -------------- | ------------------------------------------------------------------------------------- |  | ----------
3 |  | ocieplenie elewacji
-------------- | -------------- | -------------------------------------------------------------------------------------
3 38. | 10 | 0401-0212 03 | 18 | M3
ROBOTY ROZBIORKOWE DASZKU ŻELBETOWEGO I
OBCIĘCIE GZYMSÓW ROZBIORKA ELEM.KONSTR.BET.
ZBROJNYCH
-------------- | -------------- | ------------------------------------------------------------------------------------- |  | ----------
3 39. | 1 | 0401-0104 01 | 360.598 | M3
WYKOPY PRZY ODKRYWANIU ODCINKAMI
ISTNIEJACYCH FUNDAMENTOW GLEBOKOSC WYKOPU DO
1.5M GRUNT KAT.I-II
-------------- | -------------- | ------------------------------------------------------------------------------------- |  | ----------
3 40. | 4 | i029-0637 03 | 382.008 | m2
Przygotowanie powierzchni pionowych z
oczyszczenie i uzupełnieniem tynków
Gruntowanie Eurolanem 3K, aparatami z pompą
elektryczną
-------------- | -------------- | ------------------------------------------------------------------------------------- |  | ----------
3 41. | 4 | i029-0639 01 | 1.18 | m2
Izolacja pionowych szczelin dylatacyjnych
taśmami w technologii SUPERFLEX-10 Taśma
uszczelniająca SUPERFLEX-B 240
-------------- | -------------- | ------------------------------------------------------------------------------------- |  | ----------
3 42. | 4 | i029-0641 02 | 382.008 | m2
Wysokoelastyczna izolacja powierzchni
pionowych w technologii SUPERFLEX-10
Uszczelnienie masą SUPERFLEX-10 powierzchni
pionowych poddanych działaniu wody
pochodzącej z gruntu
-------------- | -------------- | ------------------------------------------------------------------------------------- |  | ----------
3 43. | 4 | i029-0641 05 | 268.79 | m
Wysokoelastyczna izolacja powierzchni
pionowych w technologii SUPERFLEX-10
Wykonanie wyobleń (faset)
-------------- | -------------- | ------------------------------------------------------------------------------------- |  | ----------
3 44. | 4 | i029-0642 02 | 382.008 | m2
Docieplenie ścian piwnic płytami styropianu
fundamentowego Płyty styropianowe gr 13cm
mocowane całopowierzchniowo
-------------- | -------------- | ------------------------------------------------------------------------------------- |  | ----------
3 45. | 2 | 0401-0105 01 | 360.598 | M3
ZASYPYWANIE WYKOPOW ZIEMIA Z WYKOPOW ORAZ
ODWIEZIENIE LUB DOWIEZ.ZIEMI TACZKAMI ZASYP.
WYKOPOW Z PRZERZUT.ZIEMI NA ODL.DO 3M I
UBICIEM GRUNT KAT.I-II
-------------- | -------------- | ------------------------------------------------------------------------------------- |  | ----------
3 46. | 5 | K002-1901 01 | 833.961 | m2
Docieplenie ścian budynków metodą lekką-
mokrą z wykonaniem atrap styropianowych Z
przyklejeniem styropianu gr 13 i siatki tynk
mineralny barwiony w ma
-------------- | -------------- | ------------------------------------------------------------------------------------- |  | ----------
3 47. | 5 | K002-1901 02 | 242.93 | m2
Docieplenie ścian budynków płytami
styropianowymi metodą lekką typu "ISPO".
Dodatkowa warstwa siatki dla miejsc
szczególnie narażonych.
-------------- | -------------- | ------------------------------------------------------------------------------------- |  | ----------
3 48. | 8 | K002-1301 06 | 19.08 | m2
daszki w konstrukcji stalowej malowane
proszkowo z wypełnieniem z płyty
poliwęglanowej wykonanie i montaż 6szt
-------------- | -------------- | ------------------------------------------------------------------------------------- |  | ----------
3 49. | 9 | K002-0504 01 | 60.875 | m2
Obróbki blacharskie-parapety zewnętrzne Z
blachy stalowej ocynkowanej gr. 0.55 mm,
przy szerokości w rozwinięciu do 25 c
-------------- | -------------- | ------------------------------------------------------------------------------------- |  | ----------
4 |  | ocieplenie dachów
-------------- | -------------- | -------------------------------------------------------------------------------------
4 50. | 10 | 0401-0535 06 | 64 | M
ROZEBRANIE POKRYC,RYNIEN,RUR I OBROBE BLACH.
ORAZ PRZYG.BLACHY Z ROZB.DO UZYTKU RURY
SPUST.Z BLACHY NIE NADAJ.SIE DO UZYTKU
-------------- | -------------- | ------------------------------------------------------------------------------------- |  | ----------
4 51. | 10 | 0401-1306 01 | 1 | SZT
ROBOTY DEMONTAZOWE SWIETLIKOW
-------------- | -------------- | ------------------------------------------------------------------------------------- |  | ----------
4 52. | 10 | 0401-0212 03 | 0.858 | M3
ROBOTY ROZBIORKOWE ZADASZENIA POM NACZYNIA
WZBIORCZEGO ROZBIORKA ELEM.KONSTR.BET.
ZBROJNYCH
-------------- | -------------- | ------------------------------------------------------------------------------------- |  | ----------
4 53. | 10 | 0401-0349 01 | 4.818 | M3
ROZEBRANIE SCIAN POM NACZYNIA WZBIORCZEGO
-------------- | -------------- | ------------------------------------------------------------------------------------- |  | ----------
4 54. | 10 | 0401-0350 01 | 5.267 | M3
ROZEBRANIE KOMINOW I PRZEWODOW NA
KATOWNIKACH KOMINOW WOLNOSTOJACYCH
-------------- | -------------- | ------------------------------------------------------------------------------------- |  | ----------
4 55. | 10 | 0401-0535 04 | 262.75 | M
ROZEBRANIE POKRYC,RYNIEN,RUR I OBROBE BLACH.
ORAZ PRZYG.BLACHY Z ROZB.DO UZYTKU RYNNY Z
BLACHY NIE NADAJ. SIE DO UZYTKU
-------------- | -------------- | ------------------------------------------------------------------------------------- |  | ----------
4 56. | 10 | 0401-0519 06 | 1761.938 | M2
DROBNE NAPRAWY POKRYCIA Z PAPY I ROZBIORKA
POKRYCIA PAPOWEGO ROZBIORKA NA DACHACH BETON.
- PIERWSZA WARSTWA
-------------- | -------------- | ------------------------------------------------------------------------------------- |  | ----------
4 57. | 10 | 0401-0519 07 | 1761.938 | M2
DROBNE NAPRAWY POKRYCIA Z PAPY I ROZBIORKA
POKRYCIA PAPOWEGO ROZBIORKA NA DACHACH BETON.
- NASTEPNA WARSTWA
-------------- | -------------- | ------------------------------------------------------------------------------------- |  | ----------
4 58. | 9 | i022-0528 01 | 1762 | M2
UZUPEŁNIENIE PODŁOŻA I WYKONANIE
PAROIZOLACJI Z DYSPERBITU
-------------- | -------------- | ------------------------------------------------------------------------------------- |  | ----------
4 59. | 9 | i022-0528 02 | 1762 | M2
KRYCIE DACHU PAPĄ TERMOZGRZEWALNĄ
DWUWARSTWOWO STYROPIAN LAMINOWANY PAPĄ
PODKŁADAOWĄ GR STYROPIANU 18CM
-------------- | -------------- | ------------------------------------------------------------------------------------- |  | ----------
4 60. | 9 | 0202-0506 02 | 28.77 | M2
ROZNE OBROBKI I ELEMENTY Z BLACHY
OCYNKOWANEJ OBROBKI PRZY SZER. W ROZWIN.
PONAD 25CM GR.BL. 0.50MM
-------------- | -------------- | ------------------------------------------------------------------------------------- |  | ----------
4 61. | 9 | 0202-0506 01 | 122.503 | M2
ROZNE OBROBKI I ELEMENTY Z BLACHY
OCYNKOWANEJ OBROBKI PRZY SZER. W ROZWIN.DO
25 CM GR.BL. 0.50MM
-------------- | -------------- | ------------------------------------------------------------------------------------- |  | ----------
4 62. | 9 | K002-0506 01 | 262.97 | m
Montaż obróbek z tworzyw sztucznych. Montaż
rynien dachowych z tworzyw sztucznych
łączonych na uszczelki.
-------------- | -------------- | ------------------------------------------------------------------------------------- |  | ----------
4 63. | 9 | K002-0506 03 | 58.5 | m
Montaż obróbek z tworzyw sztucznych. Montaż
rur spustowych.
-------------- | -------------- | ------------------------------------------------------------------------------------- |  | ----------
4 64. | 7 | K002-1105 02 | 0.64 | m2
Wymiana wyłazu dachowego wraz z montażem
składanej drabiny
-------------- | -------------- | ------------------------------------------------------------------------------------- |  | ----------
5 |  | wywóz gruzu
-------------- | -------------- | -------------------------------------------------------------------------------------
5 65. | 10 | 0401-0108 11 | 57.018 | M3
WYWOZ GRUZU Z KOSZTEM UTYLIZACJI WYWOZ GRUZU
SPRYZMOWANEGO SAMOCHODAMI SAMOWYLADOW.NA ODL.
DO 1 KM
-------------- | -------------- | ------------------------------------------------------------------------------------- |  | ----------
5 66. | 10 | 0401-0108 12 | 57.018 | M3
WYWOZ GRUZU DO 10KM DOD.DO KOL.11 ZA KAZDY
NASTEPNY 1 KM
-------------- | -------------- | ------------------------------------------------------------------------------------- |  | ----------
5 67. | 10 | 0401-0108 11 | 52.858 | M3
WYWOZ PAPY Z KOSZTEM UTYLIZACJI WYWOZ GRUZU
SPRYZMOWANEGO SAMOCHODAMI SAMOWYLADOW.NA ODL.
DO 1 KM
-------------- | -------------- | ------------------------------------------------------------------------------------- |  | ----------
5 68. | 10 | 0401-0108 12 | 52.858 | M3
WYWOZ PAPY DO 10KM DOD.DO KOL.11 ZA KAZDY
NASTEPNY 1 KM
-------------- | -------------- | ------------------------------------------------------------------------------------- |  | ----------
5 69. | 10 | 0401-0108 11 | 40.072 | M3
WYWOZ OKIEN Z KOSZTEM UTYLIZACJI WYWOZ GRUZU
SPRYZMOWANEGO SAMOCHODAMI SAMOWYLADOW.NA ODL.
DO 1 KM
-------------- | -------------- | ------------------------------------------------------------------------------------- |  | ----------
5 70. | 10 | 0401-0108 12 | 40.072 | M3
WYWOZ OKIEN DO 10KM DOD.DO KOL.11 ZA KAZDY
NASTEPNY 1 KM
-------------- | -------------- | ------------------------------------------------------------------------------------- |  | ----------
RAZEM NETTO