## PZCJ000Z
POZ | ST | PRZYŁĄCZA SANITARNE CPV 45232460-4 | ILOSC | JM | CENA | WARTOSC
-------------- | -------------- | ------------------------------------------------------------------------------------- |  |  | JEDN
1 |  | wodociąg
-------------- | -------------- | -------------------------------------------------------------------------------------
1 1. | 23 | K004-1701 04 | 1 | kpl.
Trójniki wbudowane do istniejących
rurociągów. nawiertka 250/90 mm
-------------- | -------------- | ------------------------------------------------------------------------------------- |  | ----------
1 2. | 1 | K001-0212 01 | 37.44 | m3
Wykopy jamiste wykonywane na odkład
koparkami podsiębiernymi Koparki o
pojemności łyżki 0.25 m3, głębokość wykopu
do 3m, grunt kat. I-II
-------------- | -------------- | ------------------------------------------------------------------------------------- |  | ----------
1 3. | 2 | K004-1411 02 | 2.34 | m3
Podłoża pod kanały i obiekty z materiałów
sypkich i stabilizowanych cementem. Podłoże
z materiałow sypkich grubości 15 cm
-------------- | -------------- | ------------------------------------------------------------------------------------- |  | ----------
1 4. | 23 | K004-1009 03 | 26 | m
Rurociągi z rur polietylenowych PE Fi 90 mm
-------------- | -------------- | ------------------------------------------------------------------------------------- |  | ----------
1 5. | 19 | K004-1427 01 | 1 | szt.
Przejścia przez ściany tulejami stalowymi
'PS' przy grubości ściany 55 cm.
-------------- | -------------- | ------------------------------------------------------------------------------------- |  | ----------
1 6. | 23 | K004-1111 03 | 1 | kpl.
Zasuwa kołnierzowa bezdławicowa ze skrzynką
uliczną zasuwa do rurociągów PE Fi 80 mm
-------------- | -------------- | ------------------------------------------------------------------------------------- |  | ----------
1 7. | 2 | K001-0214 03 | 35.1 | m3
Zasypywanie wykopów fundamentowych
podłużnych, punktowych, rowów, wykopów
obiektowych spycharkami z zagęszczeniem
mechanicznym Zagęszczanie zagęszczarkami,
spycharkami 55 kW, grubość zagęszczanej
warstwy w stanie luźnym 40 cm, grunt kat. I-
II
-------------- | -------------- | ------------------------------------------------------------------------------------- |  | ----------
1 8. | 23 | K004-0123 03 | 1 | kpl.
Dodatki za wykonanie obustronnych podejść do
wodomierzy skrzydełkowych, w rurociągach z
tworzyw sztucznych. Podejście do wodomierza
skrzydełkowego domowego, w rurociągu o fi
nominalnej 50 mm (zawory kulowe), kształtki
z PE
-------------- | -------------- | ------------------------------------------------------------------------------------- |  | ----------
1 9. | 23 | K004-0140 05 | 1 | kpl.
Wodomierz sprzężony MW/Js50/2,5-S fi 50 mm
kl.B
-------------- | -------------- | ------------------------------------------------------------------------------------- |  | ----------
1 10. | 23 | K004-0132 06 | 1 | szt.
Zawory antyskażeniowe fi 80 mm, kształtki PE
-------------- | -------------- | ------------------------------------------------------------------------------------- |  | ----------
1 11. | 23 | K004-1103 02 | 1 | kpl.
Zasuwy klinowe Fi 80 mm
-------------- | -------------- | ------------------------------------------------------------------------------------- |  | ----------
1 12. | 23 | K004-1103 02 | 1 | kpl.
Zasuwy klinowe ze spustem Fi 80 mm
-------------- | -------------- | ------------------------------------------------------------------------------------- |  | ----------
1 13. | 23 | K004-1606 01 | 1 | próba
Próba wodna szczelności sieci wodociągowych
z rur typu HOBAS, PVC, PE, PEHD o średnicy
do 500 mm. Fi rurociągu do 110 mm, 200m-
1próba
-------------- | -------------- | ------------------------------------------------------------------------------------- |  | ----------
1 14. | 23 | K004-1608 01 | 1 | próba
Próba pneumatyczna szczelności sieci
wodociągowych z rur typu HOBAS, PVC, PE,
PEHD o średnicy do 500 mm. Fi rurociągu do
110 mm, 200m-1próba
-------------- | -------------- | ------------------------------------------------------------------------------------- |  | ----------
1 15. | 23 | K004-1612 01 | 26 | m
Trzykrotne płukanie sieci wodociągowej. Fi
rurociągu do 150 mm
-------------- | -------------- | ------------------------------------------------------------------------------------- |  | ----------
1 16. | 23 | K004-1611 01 | 26 | m
Dezynfekcja rurociągów sieci wodociągowych.
Fi rurociągu do 150 mm
-------------- | -------------- | ------------------------------------------------------------------------------------- |  | ----------
1 17. | 23 | 0218-8007 01 | 26 | M
ROZNE ROBOTY UZUPELNIAJACE TASMA Z FOLII DO
OZNAKOWANIA RUROCIAGOW
-------------- | -------------- | ------------------------------------------------------------------------------------- |  | ----------
2 |  | kanalizacja sanitarna
-------------- | -------------- | -------------------------------------------------------------------------------------
2 18. | 19 | K006-0802 04 | 10 | M2
ROZEBRANIE NAWIERZCHNI Z TLUCZNIA,MAS
BITUMICZNYCH,BETONU I BRUKOWCA NAWIERZCHNIA
Z MAS MINERALNO-BITUMICZNYCH GRUB.4CM,
ROZBIORKA MECHANICZNIE
-------------- | -------------- | ------------------------------------------------------------------------------------- |  | ----------
2 19. | 19 | K006-0801 06 | 10 | M2
ROZEBRANIE PODBUDOWY Z KRUSZYWA,GRUNTU
STABILIZOWANEGO,BETONU LUB MAS BITUMICZN.
PODBUDOWA Z BETONU GRUB.15CM,ROZBIORKA
MECHANICZNIE
-------------- | -------------- | ------------------------------------------------------------------------------------- |  | ----------
2 20. | 1 | K001-0212 01 | 233.088 | m3
Wykopy jamiste wykonywane na odkład
koparkami podsiębiernymi Koparki o
pojemności łyżki 0.25 m3, głębokość wykopu
do 3m, grunt kat. I-II
-------------- | -------------- | ------------------------------------------------------------------------------------- |  | ----------
2 21. | 23 | K004-1413 03 | 7 | studni
Studnie rewizyjne z kręgów betonowych w
gotowym wykopie. Studnia głębokości 3 m, z
kręgów fi 1200 mm
-------------- | -------------- | ------------------------------------------------------------------------------------- |  | ----------
2 22. | 19 | K004-1427 01 | 19 | szt.
Przejścia przez ściany komór tulejami
stalowymi 'PS' przy grubości ściany 20 cm.
Fi otworu 210 mm
-------------- | -------------- | ------------------------------------------------------------------------------------- |  | ----------
2 23. | 23 | K004-1506 10 | 21 | m
Izolacje zewnętrzne rur betonowych i
żelbetowych lepikiem asfaltowym stosowanym
na zimno pierwsza warstwa. Fi 1200 mm
-------------- | -------------- | ------------------------------------------------------------------------------------- |  | ----------
2 24. | 2 | K004-1411 03 | 22.256 | m3
Podłoża pod kanały i obiekty z materiałów
sypkich i stabilizowanych cementem. Podłoże
z materiałow sypkich grubości 20 cm
-------------- | -------------- | ------------------------------------------------------------------------------------- |  | ----------
2 25. | 23 | K004-1308 03 | 117.1 | m
Kanały z rur PVC łączone na wcisk. Fi 200 mm
-------------- | -------------- | ------------------------------------------------------------------------------------- |  | ----------
2 26. | 23 | K004-1308 02 | 22 | m
Kanały z rur PVC łączone na wcisk. Fi 160 mm
-------------- | -------------- | ------------------------------------------------------------------------------------- |  | ----------
2 27. | 2 | K001-0214 03 | 210.832 | m3
Zasypywanie wykopów fundamentowych
podłużnych, punktowych, rowów, wykopów
obiektowych spycharkami z zagęszczeniem
mechanicznym Zagęszczanie zagęszczarkami,
spycharkami 55 kW, grubość zagęszczanej
warstwy w stanie luźnym 40 cm, grunt kat. I-
II
-------------- | -------------- | ------------------------------------------------------------------------------------- |  | ----------
2 28. | 4 | K003-0405 01 | 0.008 | m3
zabetonowanie otworów w studniach po
likwidowanych kanałach sanitarnych
-------------- | -------------- | ------------------------------------------------------------------------------------- |  | ----------
2 29. | 4 | K006-0109 02 | 10 | M2
PODBUDOWY BETONOWE GRUB.15CM,PIELEGNACJA
POBUDOWY PIASKIEM I WODA
-------------- | -------------- | ------------------------------------------------------------------------------------- |  | ----------
2 30. | 18 | K006-0308 01 | 10 | M2
NAWIERZCHNIE Z MIESZANEK MINERALNO-
BITUMICZNYCH(WARSTWA WIAZACA) WARSTWA
WIAZACA Z MIESZANEK ASFALTOWYCH (STANDART
I)GRUB.4CM-TRANSP.SAM.DO 5T
-------------- | -------------- | ------------------------------------------------------------------------------------- |  | ----------
2 31. | 18 | K006-0309 02 | 10 | M2
NAWIERZCHNIE Z MIESZANEK MINERALNO-
BITUMICZNYCH(WARSTWA SCIERALNA) WARSTWA
SCIERALNA Z MIESZ.ASFALTOWYCH(STANDART
I)GRUB.4CM-TRANSP.SAM.DO 5T
-------------- | -------------- | ------------------------------------------------------------------------------------- |  | ----------
3 |  | przebudowa ciepłociągu
-------------- | -------------- | -------------------------------------------------------------------------------------
3 32. | 1 | K001-0212 01 | 45.12 | m3
Wykopy jamiste wykonywane na odkład
koparkami podsiębiernymi Koparki o
pojemności łyżki 0.25 m3, głębokość wykopu
do 3m, grunt kat. I-II
-------------- | -------------- | ------------------------------------------------------------------------------------- |  | ----------
3 33. | 19 | K004-0401 07 | 15 | m
Demontaż rurociągów w wykopie - analogia
-------------- | -------------- | ------------------------------------------------------------------------------------- |  | ----------
3 34. | 23 | K004-2301 04 | 37.6 | m
Montaż rur preizolowanych o średnicy do
100/200 mm. Fi 100/200 ścianki 3.6 mm
-------------- | -------------- | ------------------------------------------------------------------------------------- |  | ----------
3 35. | 23 | K004-2303 02 | 4 | złącze
Spawanie ręczne gazowe rur preizolowanych ze
stali węglowych i niskostopowych. Spoiny
badane radiologicznie. Fi rurociągu do 88.
9/160, grub. ścianki 3.2 mm
-------------- | -------------- | ------------------------------------------------------------------------------------- |  | ----------
3 36. | 23 | K004-2107 02 | 37.6 | m
Uruchomienie sieci cieplnych. Odcinek
rurociągu o fi 300 mm
-------------- | -------------- | ------------------------------------------------------------------------------------- |  | ----------
3 37. | 23 | K004-2106 01 | 37.6 | m
Próby szczelności rurociągów sieci cieplnych.
Fi 150 mm
-------------- | -------------- | ------------------------------------------------------------------------------------- |  | ----------
3 38. | 23 | K004-1005 06 | 6 | m
Rurociągi stalowe osłonowe Fi zewnnętrzna
323 mm grubość ścianek 8.8 mm
-------------- | -------------- | ------------------------------------------------------------------------------------- |  | ----------
3 39. | 2 | K001-0214 03 | 45.12 | m3
Zasypywanie wykopów fundamentowych
podłużnych, punktowych, rowów, wykopów
obiektowych spycharkami z zagęszczeniem
mechanicznym Zagęszczanie zagęszczarkami,
spycharkami 55 kW, grubość zagęszczanej
warstwy w stanie luźnym 40 cm, grunt kat. I-
II
-------------- | -------------- | ------------------------------------------------------------------------------------- |  | ----------
4 |  | kanalizacja deszczowa
-------------- | -------------- | -------------------------------------------------------------------------------------
4 40. | 1 | K001-0212 01 | 635.192 | m3
Wykopy jamiste wykonywane na odkład
koparkami podsiębiernymi Koparki o
pojemności łyżki 0.25 m3, głębokość wykopu
do 3m, grunt kat. I-II
-------------- | -------------- | ------------------------------------------------------------------------------------- |  | ----------
4 41. | 23 | K004-1413 03 | 21 | studni
Studnie rewizyjne z kręgów betonowych w
gotowym wykopie. Studnia głębokości 3 m, z
kręgów fi 1200 mm
-------------- | -------------- | ------------------------------------------------------------------------------------- |  | ----------
4 42. | 23 | K004-0215 02 | 21 | szt.
Osadniki h=0,5m do studzienek
-------------- | -------------- | ------------------------------------------------------------------------------------- |  | ----------
4 43. | 19 | K004-1427 01 | 63 | szt.
Przejścia przez ściany komór tulejami
stalowymi 'PS' przy grubości ściany 20 cm.
Fi otworu 210 mm
-------------- | -------------- | ------------------------------------------------------------------------------------- |  | ----------
4 44. | 6 | K004-1506 10 | 69 | m
Izolacje zewnętrzne rur betonowych i
żelbetowych lepikiem asfaltowym stosowanym
na zimno pierwsza warstwa. Fi 1200 mm
-------------- | -------------- | ------------------------------------------------------------------------------------- |  | ----------
4 45. | 2 | K004-1411 03 | 78.048 | m3
Podłoża pod kanały i obiekty z materiałów
sypkich i stabilizowanych cementem. Podłoże
z materiałow sypkich grubości 20 cm
-------------- | -------------- | ------------------------------------------------------------------------------------- |  | ----------
4 46. | 23 | K004-1308 03 | 403.9 | m
Kanały z rur PVC łączone na wcisk. Fi 200 mm
-------------- | -------------- | ------------------------------------------------------------------------------------- |  | ----------
4 47. | 23 | K004-1308 02 | 83.9 | m
Kanały z rur PVC łączone na wcisk. Fi 160 mm
-------------- | -------------- | ------------------------------------------------------------------------------------- |  | ----------
4 48. | 23 | K004-0215 04 | 10 | szt.
Rury deszczowe, osadniki i podrynniki
żeliwne. Podrynnik fi 150 mm, uszczelniona
sznurem i zaprawą cementową
-------------- | -------------- | ------------------------------------------------------------------------------------- |  | ----------
4 49. | 23 | K004-1424 01 | 10 | szt.
Studzienki ściekowe uliczne i podwórzowe.
Betonowe uliczne fi 500 mm, z osadnikiem i
syfonem
-------------- | -------------- | ------------------------------------------------------------------------------------- |  | ----------
4 50. | 23 | K004-0215 02 | 1 | szt.
Osadnik fi1,5m h=1,5m
-------------- | -------------- | ------------------------------------------------------------------------------------- |  | ----------
4 51. | 23 | K004-0228 01 | 1 | szt.
Separator koalescencyjny PSK KOALA NG-20-0,85
-------------- | -------------- | ------------------------------------------------------------------------------------- |  | ----------
4 52. | 2 | K001-0214 03 | 557.144 | m3
Zasypywanie wykopów fundamentowych
podłużnych, punktowych, rowów, wykopów
obiektowych spycharkami z zagęszczeniem
mechanicznym Zagęszczanie zagęszczarkami,
spycharkami 55 kW, grubość zagęszczanej
warstwy w stanie luźnym 40 cm, grunt kat. I-
II
-------------- | -------------- | ------------------------------------------------------------------------------------- |  | ----------
RAZEM NETTO